## شيت1
1. Machine design involves selecting ______ and determining ______ for a safe and efficient system. | 1. يتضمن تصميم الآلات اختيار ______ وتحديد ______ من أجل نظام آمن وفعال. | materials - dimensions | speed - color | cost - painting | weight - packaging | المواد - الأبعاد | السرعة - اللون | التكلفة - الطلاء | الوزن - التعبئة | 0
2. The factor of safety is defined as the ratio of ______ to ______. | 2. يُعرف معامل الأمان بأنه النسبة بين ______ إلى ______. | working stress - ultimate stress | ultimate stress - working stress | strain - stress | load - deformation | إجهاد التشغيل - الإجهاد الأقصى | الإجهاد الأقصى - إجهاد التشغيل | الانفعال - الإجهاد | الحمل - التشوه | 1
3. Ductile materials generally fail by ______ whereas brittle materials fail by ______. | 3. المواد المطيلية تفشل عموماً بـ ______ بينما المواد القصفة تفشل بـ ______. | fracture - yielding | yielding - fracture | fatigue - creep | wear - corrosion | الكسر - الخضوع | الخضوع - الكسر | الكلال - الزحف | التآكل - التآكل الكيميائي | 1
4. Stress is defined as ______ per unit ______. | 4. يُعرف الإجهاد بأنه ______ لكل وحدة ______. | force - area | mass - volume | energy - time | pressure - velocity | القوة - المساحة | الكتلة - الحجم | الطاقة - الزمن | الضغط - السرعة | 0
5. Strain is defined as ______ divided by ______. | 5. يُعرف الانفعال بأنه ______ مقسوماً على ______. | stress - force | deformation - original length | load - area | energy - volume | الإجهاد - القوة | التشوه - الطول الأصلي | الحمل - المساحة | الطاقة - الحجم | 1
6. The SI unit of stress is ______ and the SI unit of strain is ______. | 6. وحدة النظام الدولي للإجهاد هي ______ ووحدة الانفعال هي ______. | Pascal - dimensionless | Newton - meter | Joule - Watt | kg - m | باسكال - عديم الأبعاد | نيوتن - متر | جول - وات | كيلوجرام - متر | 0
7. Elastic deformation occurs when stress is ______ the yield strength, while plastic deformation occurs when stress is ______ it. | 7. يحدث التشوه المرن عندما يكون الإجهاد ______ حد الخضوع، بينما يحدث التشوه اللدن عندما يكون الإجهاد ______ حد الخضوع. | above - below | equal - zero | below - above | unrelated - proportional | أعلى من - أقل من | مساوي لـ - صفر | أقل من - أعلى من | غير مرتبط بـ - متناسب | 2
8. Hooke's law states that stress is proportional to ______ within the ______ limit. | 8. ينص قانون هوك على أن الإجهاد يتناسب طردياً مع ______ ضمن الحد ______. | force - plastic | strain - elastic | deformation - failure | load - fracture | القوة - اللدن | الانفعال - المرن | التشوه - الانهيار | الحمل - الكسر | 1
9. Young's modulus is defined as the ratio of ______ to ______. | 9. يُعرف معامل يونج بأنه النسبة بين ______ إلى ______. | strain - stress | stress - strain | force - area | load - length | الانفعال - الإجهاد | الإجهاد - الانفعال | القوة - المساحة | الحمل - الطول | 1
10. A machine element is considered safe if induced stress is ______ than allowable stress and the factor of safety is ______ than 1. | 10. يُعتبر عنصر الآلة آمناً إذا كان الإجهاد المتولد ______ من الإجهاد المسموح به وكان معامل الأمان ______ من 1. | greater - less | less - greater | equal - zero | unrelated - constant | أكبر من - أقل من | أقل من - أكبر من | مساوي لـ - صفر | غير مرتبط بـ - ثابت | 1
11. The maximum shear stress theory is mainly used for ______ materials, while the maximum normal stress theory is used for ______ materials. | 11. تُستخدم نظرية أقصى إجهاد قص بشكل أساسي للمواد ______، بينما تُستخدم نظرية أقصى إجهاد عمودي للمواد ______. | brittle - ductile | ductile - brittle | elastic - plastic | soft - hard | القصِفة - المطيلية | المطيلية - القصِفة | المرنة - اللدنة | اللينه - الصلدة | 1
12. Fatigue failure occurs due to ______ loading over a ______ period. | 12. يحدث فشل الكلال نتيجة للحمل ______ على مدى فترة ______. | constant - short | fluctuating - long | static - infinite | zero - large | الثابت - القصيرة | المتغير - الطويلة | الاستاتيكي - اللانهائية | الصفري - الكبيرة | 1
13. Creep occurs at ______ temperature under ______ load. | 13. يحدث الزحف عند درجة حرارة ______ وتحت حمل ______. | low - variable | high - constant | zero - cyclic | room - impact | منخفضة - متغير | مرتفعة - ثابت | صفرية - دوري | الغرفة - صدمي | 1
14. The endurance limit is the maximum stress a material can withstand for ______ cycles without ______. | 14. حد التحمل هو أقصى إجهاد يمكن للمادة أن تتحمله لعدد دورات ______ دون ______. | infinite - failure | zero - deformation | finite - stress | constant - load | لانهائي - فشل | صفر - تشوه | محدود - إجهاد | ثابت - حمل | 0
15. Design for strength focuses on preventing ______ while design for stiffness focuses on limiting ______. | 15. التركيز في تصميم المقاومة يكون على منع ______ بينما يركز تصميم الجساءة على تحديد ______. | deformation - failure | failure - deformation | wear - corrosion | fatigue - creep | التشوه - الانهيار | الانهيار - التشوه | التآكل - التآكل الكيميائي | الكلال - الزحف | 1
16. Stress = ______. If a force of 1000 N acts on an area of 100 $mm^2$, stress = ______ MPa. | 16. الإجهاد = ______. إذا كانت هناك قوة 1000 نيوتن تؤثر على مساحة 100 مم²، فإن الإجهاد = ______ ميجاباسكال. | Force / Area - 10 | Area / Force - 100 | Force / Area - 100 | Load / Volume - 1 | القوة / المساحة - 10 | المساحة / القوة - 100 | القوة / المساحة - 100 | الحمل / الحجم - 1 | 2
17. Strain = ______. If elongation = 0.5 mm and original length = 100 mm, strain = ______. | 17. الانفعال = ______. إذا كانت الاستطالة = 0.5 مم والطول الأصلي = 100 مم، فإن الانفعال = ______. | dL / L - 0.005 | L / dL - 200 | stress / strain - 5 | force / area - 0.5 | التغير في الطول / الطول الأصلي - 0.005 | الطول / التغير في الطول - 200 | الإجهاد / الانفعال - 5 | القوة / المساحة - 0.5 | 0
18. Young's modulus = ______ / ______. If stress = 200 MPa and strain = 0.001, E = ______ GPa. | 18. معامل يونج = ______ / ______. إذا كان الإجهاد = 200 ميجاباسكال والانفعال = 0.001، فإن E = ______ جيجاباسكال. | stress / strain - 200 | strain / stress - 0.2 | load / area - 20 | force / length - 2 | الإجهاد / الانفعال - 200 | الانفعال / الإجهاد - 0.2 | الحمل / المساحة - 20 | القوة / الطول - 2 | 0
19. Factor of Safety = ______ / ______. If ultimate stress = 400 MPa and working stress = 100 MPa, FOS = ______. | 19. معامل الأمان = ______ / ______. إذا كان الإجهاد الأقصى = 400 ميجاباسكال وإجهاد التشغيل = 100 ميجاباسكال، فإن معامل الأمان = ______. | working / ultimate - 0.25 | ultimate / working - 4 | stress / strain - 2 | load / area - 10 | التشغيل / الأقصى - 0.25 | الأقصى / التشغيل - 4 | الإجهاد / الانفعال - 2 | الحمل / المساحة - 10 | 1
20. Shear stress = ______ / ______. If force = 500 N and area = 50 $mm^2$, shear stress = ______ MPa. | 20. إجهاد القص = ______ / ______. إذا كانت القوة = 500 نيوتن والمساحة = 50 مم²، فإن إجهاد القص = ______ ميجاباسكال. | F / A - 10 | A / F - 0.1 | F / V - 50 | load / length - 5 | القوة / المساحة - 10 | المساحة / القوة - 0.1 | القوة / الحجم - 50 | الحمل / الطول - 5 | 0
21. Normal stress = ______. If load = 2000 N and area = 200 $mm^2$, stress = ______ MPa. | 21. الإجهاد العمودي = ______. إذا كان الحمل = 2000 نيوتن والمساحة = 200 مم²، فإن الإجهاد = ______ ميجاباسكال. | F / A - 10 | A / F - 100 | F / L - 20 | load / volume - 1 | القوة / المساحة - 10 | المساحة / القوة - 100 | القوة / الطول - 20 | الحمل / الحجم - 1 | 0
22. If Young's modulus = 210 GPa and strain = 0.002, stress = ______ MPa using ______ law. | 22. إذا كان معامل يونج = 210 جيجاباسكال والانفعال = 0.002، فإن الإجهاد = ______ ميجاباسكال باستخدام قانون ______. | 420 - Hooke's | 210 - Newton's | 100 - Pascal's | 50 - Boyle's | 420 - هوك | 210 - نيوتن | 100 - باسكال | 50 - بويل | 0
23. If factor of safety = 2 and ultimate stress = 300 MPa, allowable stress = ______ MPa using ______ relation. | 23. إذا كان معامل الأمان = 2 والإجهاد الأقصى = 300 ميجاباسكال، فإن الإجهاد المسموح به = ______ ميجاباسكال باستخدام علاقة ______. | 150 - FOS | 600 - Hooke | 300 - strain | 100 - energy | 150 - معامل الأمان | 600 - هوك | 300 - الانفعال | 100 - الطاقة | 0
24. Power = ______ x ______. If force = 100 N and velocity = 2 m/s, power = ______ W. | 24. القدرة = ______ × ______. إذا كانت القوة = 100 نيوتن والسرعة = 2 م/ث، فإن القدرة = ______ واط. | Force - velocity - 200 | velocity - force - 50 | load - time - 100 | energy - speed - 20 | القوة - السرعة - 200 | السرعة - القوة - 50 | الحمل - الزمن - 100 | الطاقة - السرعة - 20 | 0
25. Work = ______ x ______. If force = 50 N and distance = 10 m, work = ______ J. | 25. الشغل = ______ × ______. إذا كانت القوة = 50 نيوتن والمسافة = 10 متر، فإن الشغل = ______ جول. | Force - distance - 500 | load - time - 50 | energy - speed - 100 | stress - strain - 5 | القوة - المسافة - 500 | الحمل - الزمن - 50 | الطاقة - السرعة - 100 | الإجهاد - الانفعال - 5 | 0
26. A design is said to be optimal when ______ is minimized and ______ is maximized. | 26. يُقال إن التصميم مثالي عندما يتم تقليل ______ وزيادة ______. | cost - performance | weight - size | stress - strain | load - failure | التكلفة - الأداء | الوزن - الحجم | الإجهاد - الانفعال | الحمل - الانهيار | 0
27. Static loading remains ______ with time, whereas dynamic loading is ______ with time. | 27. يظل الحمل الاستاتيكي ______ مع الزمن، بينما الحمل الديناميكي يكون ______ مع الزمن. | variable - constant | constant - variable | zero - infinite | cyclic - static | متغير - ثابت | ثابت - متغير | صفر - لانهائي | دوري - استاتيكي | 1
28. The yield point marks the transition from ______ to ______ behavior. | 28. تُحدد نقطة الخضوع الانتقال من السلوك ______ إلى السلوك ______. | plastic - elastic | elastic - plastic | brittle - ductile | fatigue - creep | اللدن - المرن | المرن - اللدن | القصف - المطيل | الكلال - الزحف | 1
29. In machine design, reliability refers to the probability of ______ under ______ conditions. | 29. في تصميم الآلات، تشير الموثوقية إلى احتمال ______ في ظل ظروف ______. | failure - ideal | success - given | deformation - zero | stress - strain | الفشل - المثالية | النجاح - المعطاة | التشوه - الصفرية | الإجهاد - الانفعال | 1
30. Engineering design requires knowledge of ______ and manufacturing processes. | 30. يتطلب التصميم الهندسي معرفة بـ ______ وعمليات التصنيع. | materials - mechanics | color - shape | cost - packaging | speed - temperature | المواد - الميكانيكا | اللون - الشكل | التكلفة - التعبئة | السرعة - درجة الحرارة | 0

## شيت 2
q (السؤال بالإنجليزي) | q_ar (السؤال بالعربي) | op1 | op2 | op3 | op4 | ar1 | ar2 | ar3 | ar4 | answer
1. Machine design is the process of converting ______ into a suitable ______ form. | 1. تصميم الآلات هو عملية تحويل ______ إلى شكل ______ مناسب. | energy - mechanical | ideas - physical | motion - thermal | force - electrical | الطاقة - ميكانيكي | الأفكار - مادي | الحركة - حراري | القوة - كهربائي | 1
2. A machine consists of a combination of ______ designed to transmit ______ and ______. | 2. تتكون الآلة من مجموعة من ______ المصممة لنقل ______ و ______. | parts - motion and force | loads - friction | materials - stress | tools - heat | الأجزاء - الحركة والقوة | الأحمال - الاحتكاك | المواد - الإجهاد | الأدوات - الحرارة | 0
3. The main objective of machine design is to ensure ______ , ______ , and ______. | 3. الهدف الرئيسي لتصميم الآلات هو ضمان ______ و ______ و ______. | strength - safety - economy | motion - speed - power | load - stress - strain | cost - size - weight | المقاومة - الأمان - الاقتصادية | الحركة - السرعة - القدرة | الحمل - الإجهاد - الانفعال | التكلفة - الحجم - الوزن | 0
4. Mechanical design involves selection of ______ , determination of ______ , and checking of ______. | 4. يتضمن التصميم الميكانيكي اختيار ______، وتحديد ______، والتحقق من ______. | material - dimensions - stresses | load - speed - motion | energy - force - power | shape - size - color | المواد - الأبعاد - الإجهادات | الحمل - السرعة - الحركة | الطاقة - القوة - القدرة | الشكل - الحجم - اللون | 0
5. The factor of safety is defined as the ratio of ______ stress to ______ stress. | 5. يُعرف معامل الأمان بأنه النسبة بين إجهاد ______ إلى إجهاد ______. | working - ultimate | ultimate - working | yield - shear | design - applied | التشغيل - الأقصى | الأقصى - التشغيل | الخضوع - القص | التصميم - التطبيقي | 1
6. Stress is defined as ______ per unit ______. | 6. يُعرف الإجهاد بأنه ______ لكل وحدة ______. | force - area | load - volume | energy - mass | pressure - length | القوة - المساحة | الحمل - الحجم | الطاقة - الكتلة | الضغط - الطول | 0
7. Strain is defined as ______ deformation divided by ______ dimension. | 7. يُعرف الانفعال بأنه التشوه ______ مقسوماً على البعد ______. | linear - original | angular - final | radial - initial | shear - total | خطي - الأصلي | زاوي - النهائي | نصف قطري - الابتدائي | قص - الكلي | 0
8. The units of stress are ______ and are expressed in ______ . | 8. وحدات الإجهاد هي وحدات ______ ويُعبر عنها بـ ______. | force - N | pressure - N/m2 | energy - J | power - W | القوة - نيوتن | الضغط - نيوتن/متر مربع | الطاقة - جول | القدرة - وات | 1
9. Hooke's law states that stress is proportional to ______ within the ______ limit. | 9. ينص قانون هوك على أن الإجهاد يتناسب طردياً مع ______ ضمن الحد ______. | load - elastic | strain - elastic | force - ultimate | deformation - plastic | الحمل - المرن | الانفعال - المرن | القوة - الأقصى | التشوه - اللدن | 1
10. The modulus of elasticity is the ratio of ______ to ______ in the elastic region. | 10. معامل المرونة هو النسبة بين ______ إلى ______ في المنطقة المرنة. | normal - normal | shear - shear | bending - total | tensile - lateral | العمودي - العمودي | القص - القص | الانحناء - الكلي | الشد - الجانبي | 0
11. Yield strength is the stress at which a material begins to ______ and undergoes ______ deformation. | 11. مقاومة الخضوع هي الإجهاد الذي تبدأ عنده المادة في ______ وتتعرض لتشوه ______. | minimum - yielding | maximum - fracture | average - necking | total - failure | أقل - الخضوع | أقصى - الكسر | متوسط - التخصر | كلي - الانهيار | 1
12. Ultimate strength is the ______ stress a material can withstand before ______. | 12. المقاومة القصوى هي ______ إجهاد يمكن للمادة أن تتحمله قبل ______. | elastic - sudden | plastic - permanent | total - variable | temporary - uniform | مرن - مفاجئ | لدن - دائم | كلي - متغير | مؤقت - منتظم | 1
13. Ductility is the ability of a material to undergo ______ deformation before ______. | 13. المطيلية هي قدرة المادة على التعرض لتشوه ______ قبل ______. | parallel - perpendicular | perpendicular - parallel | inclined - tangential | opposite - adjacent | موازي - عمودي | عمودي - موازي | مائل - مماس | مضاد - مجاور | 1
14. Brittle materials fail without ______ deformation and absorb ______ energy. | 14. المواد القصفة تفشل بدون تشوه ______ وتمتص طاقة ______. | shortening - elongation | elongation - shortening | twisting - bending | bending - twisting | تقصير - استطالة | استطالة - تقصير | التواء - انحناء | انحناء - التواء | 0
15. Resilience is the ability of a material to absorb ______ energy within the ______ limit. | 15. الرجوعية (المرونة) هي قدرة المادة على امتصاص طاقة ______ ضمن الحد ______. | twisting - along | bending - across | linear - opposite | axial - inside | التواء - على طول | انحناء - عبر | خطي - مضاد | محوري - داخل | 1
16. Toughness is the ability of a material to absorb ______ energy before ______. | 16. المتانة هي قدرة المادة على امتصاص طاقة ______ قبل ______. | tension - compression | compression - tension | shear - torsion | tension - shear | شد - ضغط | ضغط - شد | قص - التواء | شد - قص | 1
17. Design stress is calculated by dividing ______ stress by ______ . | 17. يتم حساب إجهاد التصميم بقسمة الإجهاد ______ على ______. | localized stress - irregularities | uniform stress - changes | average stress - material | total stress - design | الإجهاد الموضعي - عدم الانتظام | الإجهاد المنتظم - التغيرات | متوسط الإجهاد - المادة | الإجهاد الكلي - التصميم | 1
18. Static load is a load that remains ______ with respect to ______. | 18. الحمل الاستاتيكي هو حمل يظل ______ بالنسبة لـ ______. | brittleness - fracture | elongation - yielding | hardness - wear | strength - fatigue | القصافة - الكسر | الاستطالة - الخضوع | الصلادة - التآكل | المقاومة - الكلال | 0
19. Dynamic loads include ______ loads and ______ loads. | 19. تشمل الأحمال الديناميكية الأحمال ______ والأحمال ______. | deformation - fracture | strength - yielding | elasticity - creep | ductility - wear | التشوه - الكسر | المقاومة - الخضوع | المرونة - الزحف | المطيلية - التآكل | 1
20. Impact load is a load applied ______ and causes ______ stress. | 20. حمل الصدم هو حمل يتم تطبيقه ______ ويسبب إجهاداً ______. | static - finite | completely reversed - infinite | variable - short | constant - zero | استاتيكي - محدود | عكسي تماماً - لانهائي | متغير - قصير | ثابت - صفر | 1
21. A machine element is a ______ part of a machine performing a ______ function. | 21. عنصر الآلة هو جزء ______ من الآلة يؤدي وظيفة ______. | static - above | cyclic - below | impact - equal | constant - near | استاتيكية - أعلى من | دورية - أقل من | صدمية - مساوية لـ | ثابتة - بالقرب من | 0
22. Design involves both ______ considerations and ______ considerations. | 22. يتضمن التصميم اعتبارات ______ واعتبارات ______. | elastic - variable | plastic - constant | temporary - cyclic | sudden - impact | المرن - متغير | اللدن - ثابت | المؤقت - دوري | المفاجئ - صدمي | 0
23. Strength of a material refers to its ability to resist ______ without ______ . | 23. تشير مقاومة المادة إلى قدرتها على مقاومة ______ دون ______. | gradual - long | sudden - short | constant - infinite | cyclic - variable | تدريجي - طويلة | مفاجئ - قصيرة | ثابت - لانهائية | دوري - متغير | 0
24. Rigidity refers to the ability to resist ______ and maintain ______ . | 24. تشير الجساءة (الصلابة) إلى القدرة على مقاومة ______ والحفاظ على ______. | force - elastically | energy - plastically | load - temporary | stress - uniform | القوة - مرناً | الطاقة - لدناً | الحمل - مؤقتاً | الإجهاد - منتظماً | 0
25. Elasticity is the ability to return to ______ shape after removal of ______ . | 25. المرونة هي القدرة على العودة إلى الشكل ______ بعد إزالة ______. | indentation - penetration | deformation - stretching | fracture - breaking | yielding - bending | الانبعاج - الاختراق | التشوه - التمدد | الكسر - التحطم | الخضوع - الانحناء | 0
26. Plasticity is the ability of a material to undergo ______ deformation without ______ . | 26. اللدونة هي قدرة المادة على التعرض لتشوه ______ دون ______. | assembly - changing | disassembly - damaging | movement - fixing | welding - breaking | التجميع - تغيير | التفكيك - إتلاف | الحركة - تثبيت | اللحام - كسر | 1
27. Creep is the ______ deformation under ______ load over time. | 27. الزحف هو التشوه ______ تحت حمل ______ بمرور الوقت. | bolts - losing | welding - destroying | keys - moving | pins - bending | المسامير - فقدان | اللحام - تدمير (إتلاف) | الخوابير - تحريك | الوابير - ثني | 0
28. Fatigue failure occurs due to ______ loading over a period of ______ . | 28. يحدث فشل الكلال نتيجة للحمل ______ على مدى فترة من ______. | bolts - nuts | rivets - welds | keys - pins | shafts - couplings | المسامير - الصواميل | البرشام - اللحامات | الخوابير - البنوز | الأعمدة - القارنات | 1
29. Factor of safety is used to account for ______ and ensure ______ operation. | 29. يُستخدم معامل الأمان لمراعاة ______ وضمان التشغيل ______. | gear - shaft | bolt - nut | rivet - plate | bearing - base | الترس - العمود | المسمار - الصامولة | البرشام - اللوح | المحمل - القاعدة | 0
30. Engineering design must satisfy ______ , ______ , and ______ requirements. | 30. يجب أن يلبي التصميم الهندسي متطلبات ______ و ______ و ______. | power | heat | fluid | current | القدرة (الحركة والعزم) | الحرارة | المائع | التيار | 0
31. Working stress is always ______ than the ______ stress. | 31. إجهاد التشغيل يكون دائماً ______ من الإجهاد ______. | greater - ultimate | less - ultimate | equal - yield | higher - design | أكبر - الأقصى | أقل - الأقصى | مساوي - الخضوع | أعلى - التصميم | 1
32. Machine design requires knowledge of ______ , ______ , and ______ . | 32. يتطلب تصميم الآلات معرفة بـ ______ و ______ و ______. | mechanics - materials - manufacturing | force - motion - speed | load - stress - strain | shape - size - color | الميكانيكا - المواد - التصنيع | القوة - الحركة - السرعة | الحمل - الإجهاد - الانفعال | الشكل - الحجم - اللون | 0
33. The allowable stress is obtained by dividing ______ strength by ______ . | 33. يتم الحصول على الإجهاد المسموح به بقسمة مقاومة ______ على ______. | ultimate - factor of safety | yield - load | stress - strain | force - area | الأقصى - معامل الأمان | الخضوع - الحمل | الإجهاد - الانفعال | القوة - المساحة | 0
34. A good design should be ______ , ______ , and ______ . | 34. يجب أن يكون التصميم الجيد ______ و ______ و ______. | safe - economical - efficient | fast - large - strong | simple - heavy - rigid | small - costly - weak | آمناً - اقتصادياً - فعالاً | سريعاً - كبيراً - قوياً | بسيطاً - ثقيلاً - جاسئاً | صغيراً - مكلفاً - ضعيفاً | 0
35. The purpose of machine design is to achieve ______ performance with ______ cost and ______ safety. | 35. الغرض من تصميم الآلات هو تحقيق أداء ______ بأقل ______ وأمان ______. | maximum - minimum - adequate | minimum - maximum - low | average - high - zero | optimum - zero - no | أقصى - تكلفة - كافٍ | أقل - أقصى - منخفض | متوسط - عالي - منعدم | أمثل - صفر - بدون | 0

## شيت3
q (السؤال بالإنجليزي) | q_ar (السؤال بالعربي) | op1 | op2 | op3 | op4 | ar1 | ar2 | ar3 | ar4 | answer
1. Stress concentration occurs in mechanical elements due to a ______ in cross-section, which significantly ______ the strength of the element. | 1. يحدث تمركز الإجهاد في العناصر الميكانيكية بسبب ______ في المقطع العرضي، مما يقلل بشكل كبير من ______ العنصر. | gradual transition ¦ increases | sudden change ¦ decreases | uniform area ¦ maintains | sudden change ¦ stabilizes | انتقال تدريجي ¦ يزيد | تغير مفاجئ ¦ يقلل | مساحة منتظمة ¦ يحافظ على | تغير مفاجئ ¦ يثبت | 1
2. The negative effects of stress concentration include ______ and a high tendency toward ______ . | 2. تشمل الآثار السلبية لتمركز الإجهاد ______ وميلاً كبيراً نحو ______ . | reduced toughness ¦ thermal expansion | decreased strength ¦ crack initiation | increased ductility ¦ yield | improved hardness ¦ fracture | انخفاض المتانة ¦ التمدد الحراري | انخفاض المقاومة ¦ بدء حدوث الشروخ | زيادة المطيلية ¦ الخضوع | تحسين الصلادة ¦ الكسر | 1
3. The severity of stress concentration is affected by the ______ of the load and the ______ of the stress raiser. | 3. تتأثر شدة تمركز الإجهاد بـ ______ الحمل و ______ مسبب تمركز الإجهاد. | type ¦ color | value ¦ shape | duration ¦ temperature | value ¦ material | نوع ¦ لون | قيمة ¦ شكل | مدة ¦ درجة حرارة | قيمة ¦ مادة | 1
4. In a plate with a hole under axial force F, the average stress σ_av is calculated using the formula σ_av = F / (b - d)t, where b is the ______ and d is the ______ . | 4. في لوح به ثقب تحت تأثير قوة محورية F، يتم حساب متوسط الإجهاد σ_av باستخدام الصيغة F / (b - d)t، حيث b هي ______ و d هو ______ . | thickness ¦ depth | plate width ¦ hole diameter | length ¦ radius | total area ¦ diameter | السمك ¦ العمق | عرض اللوح ¦ قطر الثقب | الطول ¦ نصف القطر | المساحة الكلية ¦ القطر | 1
5. The stress concentration factor k_t is defined as the ratio of ______ stress to ______ stress. | 5. يُعرف معامل تمركز الإجهاد k_t بأنه النسبة بين الإجهاد ______ إلى الإجهاد ______. | minimum ¦ maximum | average ¦ nominal | maximum ¦ average | yield ¦ ultimate | الأقل ¦ الأقصى | المتوسط ¦ الاسمي | الأقصى ¦ المتوسط | الخضوع ¦ الأقصى | 2
6. A ______ notch generally results in a higher k_t than a ______ curved notch, due to a sharper change in geometry. | 6. يؤدي الحز ______ عموماً إلى معامل k_t أعلى مقارنة بالحز ______، بسبب التغير الأكثر حدة في الشكل الهندسي. | semi-circular ¦ V-shaped | sharp-edge ¦ curved | large radius ¦ small radius | shoulder ¦ notch | شبه دائري ¦ على شكل V | حاد الحواف ¦ منحني | نصف قطر كبير ¦ نصف قطر صغير | كتف ¦ حز | 1
7. When comparing a single notch to a double notch, the ______ between notches play a critical role in stress distribution. | 7. عند مقارنة حز فردي بحز مزدوج، فإن ______ بين الحزوز تلعب دوراً حاسماً في توزيع الإجهاد. | alignment ¦ orientation | depth ¦ location | distance ¦ interaction | height ¦ compression | المحاذاة ¦ التوجيه | العمق ¦ الموقع | المسافة ¦ التفاعل | الارتفاع ¦ الانضغاط | 2
8. The theoretical stress concentration factor k_t depends solely on the ______ of the part, regardless of the ______ used. | 8. يعتمد معامل تمركز الإجهاد النظري k_t فقط على ______ الجزء، بغض النظر عن ______ المستخدمة. | size ¦ weight | shape ¦ load | geometry ¦ material | cost ¦ process | الحجم ¦ الوزن | الشكل ¦ الحمل | الهندسة (الشكل) ¦ المادة | التكلفة ¦ العملية | 2
9. In a shaft with a shoulder fillet, the fillet radius r helps to ______ the transition and ______ stress concentration. | 9. في عمود ذي حز ركني (شطفة)، يساعد نصف قطر الشطفة r على ______ الانتقال و ______ تمركز الإجهاد. | sharpen ¦ increase | smooth ¦ reduce | ignore ¦ maintain | hide ¦ stabilize | جعلها حادة ¦ زيادة | تنعيم ¦ تقليل | تجاهل ¦ الحفاظ على | إخفاء ¦ تثبيت | 1
10. Stress concentration is more critical under ______ loading conditions than under ______ loading for ductile materials. | 10. يكون تمركز الإجهاد أكثر خطورة في ظل ظروف التحميل ______ مقارنة بالتحميل ______ للمواد المطيلية. | static ¦ dynamic | cyclic ¦ static | uniform ¦ variable | zero ¦ impact | الاستاتيكي ¦ الديناميكي | الدوري (المتذبذب) ¦ الاستاتيكي | المنتظم ¦ المتغير | الصفر ¦ الصدمي | 1
11. To mitigate stress concentration, designers can add ______ notches or holes to ______ the stress flow lines. | 11. للتخفيف من تمركز الإجهاد، يمكن للمصممين إضافة حزوز أو ثقوب ______ من أجل ______ خطوط تدفق الإجهاد. | extra ¦ redirect | large ¦ block | sharp ¦ stop | internal ¦ hide | إضافية ¦ إعادة توجيه | كبيرة ¦ حجب | حادة ¦ إيقاف | داخلية ¦ إخفاء | 0
12. The concept of ______ is used to modify k_t for real materials, considering their ______ sensitivity. | 12. يُستخدم مفهوم ______ لتعديل k_t للمواد الحقيقية، مع مراعاة حساسيتها ______ . | fatigue ¦ thermal | notch sensitivity ¦ material | safety factor ¦ load | elasticity ¦ shape | الكلال ¦ الحرارية | حساسية الحز ¦ للمادة | معامل الأمان ¦ للحمل | المرونة ¦ للشكل | 1
13. A material with high notch sensitivity will experience a failure closer to the ______ prediction of k_t. | 13. المادة ذات الحساسية العالية للحز ستتعرض لفشل أقرب إلى التوقع ______ لـ k_t. | nominal | average | theoretical | minimum | الاسمي | المتوسط | النظري | الأقل | 2
14. For brittle materials, stress concentration affects both ______ and ______ loading conditions significantly. | 14. بالنسبة للمواد القصفة، يؤثر تمركز الإجهاد بشكل كبير على ظروف التحميل ______ و ______ معاً. | static ¦ dynamic | low ¦ zero | constant ¦ uniform | elastic ¦ plastic | الاستاتيكي ¦ الديناميكي | المنخفض ¦ الصفر | الثابت ¦ المنتظم | المرن ¦ اللدن | 0
15. In finite element analysis (FEA), regions with stress concentration are represented by a ______ mesh to capture the gradient accurately. | 15. في تحليل العناصر المحدودة (FEA)، يتم تمثيل مناطق تمركز الإجهاد بشبكة ______ لالتقاط التدرج بدقة. | coarser | larger | finer | random | خشنة (متباعدة) | أكبر | ناعمة (متقاربة) | عشوائية | 2
16. According to the text, a elliptical hole oriented ______ to the load direction creates higher stress concentration than one oriented ______ to it. | 16. وفقاً للنص، فإن الثقب البيضاوي الموجه ______ لاتجاه الحمل يسبب تمركز إجهاد أعلى من الموجه ______ له. | parallel ¦ perpendicular | perpendicular ¦ parallel | oblique ¦ flat | close ¦ away | موازٍ ¦ عمودي | عمودي ¦ موازٍ | مائل ¦ مسطح | قريب ¦ بعيد | 1
17. The fatigue notch factor k_f is usually ______ than the theoretical stress concentration factor k_t. | 17. يكون معامل حز الكلال k_f عادة ______ من معامل تمركز الإجهاد النظري k_t. | greater | equal | less | unrelated | أكبر | مساوي | أقل | غير مرتبط | 2
18. As the radius of a notch approaches zero, the theoretical k_t approaches ______ for an ideal elastic material. | 18. عندما يقترب نصف قطر الحز من الصفر، فإن k_t النظرية تقترب من ______ للمادة المرنة المثالية. | zero | one | infinity | a constant | الصفر | الواحد | اللانهاية | قيمة ثابتة | 2
19. Keyways in shafts introduce stress concentration, which can be minimized by using ______ corners instead of ______ ones. | 19. مجاري الخوابير في الأعمدة تسبب تمركزاً للإجهاد، ويمكن تقليله باستخدام زوايا ______ بدلاً من زوايا ______. | sharp ¦ square | rounded ¦ sharp | deep ¦ shallow | wide ¦ narrow | حادة ¦ مربعة | دائرية ¦ حادة | عميقة ¦ ضحلة | عريضة ¦ ضيقة | 1
20. Neuber's rule relates the theoretical k_t to the actual stress and strain concentration factors in the ______ region. | 20. تربط قاعدة نيوبير بين k_t النظرية ومعاملات تمركز الإجهاد والانفعال الفعلية في المنطقة ______. | elastic | plastic | linear | thermal | المرنة | اللدنة | الخطية | الحرارية | 1
21. The presence of a notch ______ the endurance limit of a machine component under cyclic loading. | 21. وجود الحز ______ حد التحمل لمكون الآلة تحت التحمل الدوري. | increases | eliminates | decreases | stabilizes | يزيد | يلغي | يقلل | يثبت | 2
22. Photoelasticity is an experimental method used to ______ stress concentration fields using ______ materials. | 22. القوالب الضوئية المرنة هي طريقة تجريبية تُستخدم لـ ______ مجالات تمركز الإجهاد باستخدام مواد ______. | calculate ¦ opaque | visualize ¦ transparent | hide ¦ metallic | ignore ¦ fluid | حساب ¦ معتمة | رؤية (مرئية) ¦ شفافة | إخفاء ¦ معدنية | تجاهل ¦ سائلة | 1
23. In a plate with multiple holes close to each other, the stress fields can ______ , leading to complex distributions. | 23. في لوح يحتوي على ثقوب متعددة قريبة من بعضها البعض، يمكن لمجالات الإجهاد أن ______، مما يؤدي إلى توزيعات معقدة. | cancel | separate | overlap ¦ interfere | disappear | تتلاشى | تنفصل | تتداخل ¦ تتقاطع | تختفي | 2
24. The stress concentration factor for a circular hole in an infinite plate under tension is exactly ______ . | 24. معامل تمركز الإجهاد لثقب دائري في لوح لانهائي تحت تأثير الشد يساوي بالضبط ______ . | 1 | 2 | 3 | 4 | 1 | 2 | 3 | 4 | 2
25. Under static load, ductile materials are less affected by stress concentration because local ______ allows stress redistribution. | 25. تحت الحمل الاستاتيكي، تكون المواد المطيلية أقل تأثراً بتمركز الإجهاد لأن ______ المحلي يسمح بإعادة توزيع الإجهاد. | fracturing | yielding ¦ flowing | hardening | cooling | الكسر | الخضوع (الانسياب) | التصليد | التبريد | 1
26. For a stepped shaft, increasing the ratio of the larger diameter D to the smaller diameter d typically ______ k_t. | 26. بالنسبة للعمود المدرج، فإن زيادة النسبة بين القطر الأكبر D إلى القطر الأصغر d تؤدي عادة إلى ______ k_t. | decreases | maintains | increases | eliminates | تقليل | الحفاظ على | زيادة | إلغاء | 2
27. Grinding and polishing the surface of a notch can ______ the actual k_f by removing surface micro-cracks. | 27. يمكن لتجليخ وتلميع سطح الحز أن ______ معامل k_f الفعلي عن طريق إزالة الشروخ الدقيقة السطحية. | increase | stabilize | reduce | ignore | يزيد | يثبت | يقلل | يتجاهل | 2
28. The sensitivity index q ranges from ______ (no sensitivity) to ______ (full sensitivity). | 28. يتراوح مؤشر الحساسية q من ______ (بلا حساسية) إلى ______ (حساسية كاملة). | -1 ¦ +1 | 0 ¦ 100 | 0 ¦ 1 | 1 ¦ infinity | -1 ¦ +1 | 0 ¦ 100 | 0 ¦ 1 | 1 ¦ اللانهاية | 2
29. Environmental factors like corrosion can ______ with stress concentration to degrade material life significantly. | 29. العوامل البيئية مثل التآكل يمكن أن ______ مع تمركز الإجهاد لتدهور عمر المادة بشكل كبير. | interact | value ¦ ignore | speed ¦ accelerate | color ¦ change | تتفاعل | قيمة ¦ تتجاهل | سرعة ¦ تعجل | لون ¦ تغير | 0
30. The ______ factor kt is a ______ value determined by the geometry and loading condition. | 30. معامل ______ kt هو قيمة ______ تتحدد من خلال الشكل الهندسي وحالة التحميل. | dynamic ¦ variable | theoretical ¦ dimensionless | material ¦ specific | safety ¦ weighted | ديناميكي ¦ متغير | نظري ¦ عديم الأبعاد | مادة ¦ محدد | أمان ¦ موزون | 1
31. Stress concentration ______ as we move ______ from the stress raiser according to Saint-Venant's Principle. | 31. تمركز الإجهاد ______ كلما تحركنا ______ عن مسبب تمركز الإجهاد وفقاً لمبدأ سانت فينانت. | increases ¦ away | decreases ¦ away | stays constant ¦ closer | fluctuates ¦ away | يزداد ¦ بعيداً | يقل ¦ بعيداً | يظل ثابتاً ¦ أقرب | يتذبذب ¦ بعيداً | 1
32. The provided Finite Element Analysis (FEA) images show that for a ______ notch, the Von Mises stress peaks at the ______ . | 32. توضح صور تحليل العناصر المحدودة (FEA) المرفقة أنه بالنسبة لحز ______، فإن إجهاد فون ميسيس يصل لذروته عند ______ . | V-shaped ¦ root | round ¦ center | flat ¦ surface | large ¦ boundaries | على شكل V ¦ الجذر (القاع) | مستدير ¦ المركز | مسطح ¦ السطح | كبير ¦ الحدود | 0
33. If the average stress σ_av is 100 MPa and the stress concentration factor k_t is 3.0, then the maximum stress σ_max at the notch is ______ . | 33. إذا كان متوسط الإجهاد σ_av هو 100 ميجاباسكال ومعامل تمركز الإجهاد k_t هو 3.0، فإن أقصى إجهاد σ_max عند الحز يكون ______ . | 33.3 MPa | 300 MPa | 100 MPa | 130 MPa | 33.3 ميجاباسكال | 300 ميجاباسكال | 100 ميجاباسكال | 130 ميجاباسكال | 1
34. According to page 5 of the PDF, the theoretical stress concentration factor is defined by the ______ of the stress raiser and its ______ . | 34. وفقاً للصفحة 5 من ملف الـ PDF، فإن معامل تمركز الإجهاد النظري يتم تحديده من خلال ______ مسبب تمركز الإجهاد و ______ الخاص به. | dimensions ¦ shape | weight ¦ density | cost ¦ utility | color ¦ texture | أبعاد ¦ شكله | وزن ¦ كثافته | تكلفة ¦ فائدته | لون ¦ ملمسه | 0
35. Mechanical components subjected to ______ loads require strict adherence to stress concentration guidelines to avoid catastrophic failure. | 35. المكونات الميكانيكية المعرضة لأحمال ______ تتطلب التزاماً صارماً بإرشادات تمركز الإجهاد لتجنب الفشل الكارثي. | static | constant | cyclic ¦ fatigue | zero | استاتيكية | ثابتة | دورية (متذبذبة) ¦ الكلال | صفرية | 2

## شيت4
q (السؤال بالإنجليزي) | q_ar (السؤال بالعربي) | op1 | op2 | op3 | op4 | ar1 | ar2 | ar3 | ar4 | answer
1. In the assembly of elements on parallel surfaces, ______ between the cover and the cylinder is used to ensure ______ alignment. | 1. في تجميع العناصر على أسطح متوازية، يتم استخدام ______ بين الغطاء والأسطوانة لضمان المحاذاة ______. | Interference ¦ rigid | Clearance ¦ proper | Friction ¦ thermal | Welding ¦ permanent | التداخل ¦ الجاسئ | الخلوص ¦ الصحيحة | الاحتكاك ¦ الحراري | اللحام ¦ الدائم | 1
2. According to the document, ______ contact between flat surfaces is preferred to avoid the negative effects of ______ or distortion. | 2. وفقاً للوثيقة، يُفضل التلامس ______ بين الأسطح المستوية لتجنب الآثار السلبية لـ ______ أو التشوه. | Full ¦ stability | Partial ¦ out of flatness | Constant ¦ lubrication | Total ¦ expansion | الكامل ¦ الاستقرار | الجزئي ¦ عدم الاستواء (التعرج) | المستمر ¦ التزييت | الكلي ¦ التمدد | 1
3. When designing bases for flat casting elements, it is highly ______ that the bases are kept at the ______ level. | 3. عند تصميم القواعد لعناصر المسبوكات المستوية، يُوصى بشدة ______ بأن تبقى القواعد عند ______ المستوى. | discouraged ¦ different | recommended ¦ same | ignored ¦ highest | optional ¦ lowest | غير محبذ ¦ مختلف | موصى به ¦ نفس | متجاهَل ¦ أعلى | اختياري ¦ أدنى | 1
4. In casting perpendicular surfaces, improper design can lead to defects such as ______ and ______ due to non-uniform cooling. | 4. في سباكة الأسطح المتعامدة، يمكن أن يؤدي التصميم غير السليم إلى عيوب مثل ______ و ______ بسبب التبريد غير المنتظم. | polish ¦ shine | cracks ¦ pores | strength ¦ ductility | coating ¦ painting | التلميع ¦ اللمعان | الشروخ ¦ المسامات | المقاومة ¦ المطيلية | الطلاء ¦ الدهان | 1
5. To strengthen a vertical column, the design must consider the ______ of the ribs and the ______ distribution along the section. | 5. لتقوية عمود رأسي، يجب أن يأخذ التصميم في الاعتبار ______ الأعصاب وتوزيع ______ على طول المقطع. | weight ¦ color | geometry ¦ stress | cost ¦ price | height ¦ length | الوزن ¦ اللون | الشكل الهندسي ¦ الإجهاد | التكلفة ¦ السعر | الارتفاع ¦ الطول | 1
6. Casting wheels with webs requires careful geometry to prevent ______ formation at the intersection of the ______ and the rim. | 6. تتطلب سباكة العجلات ذات العصب المحوري (الشبكة) شكلاً هندسياً دقيقاً لمنع تكون ______ عند تقاطع ______ والإطار الخارجي. | bubble ¦ hub | crack ¦ web | rust ¦ spoke | dust ¦ center | الفقاعات ¦ السرة (المركز) | الشرخ ¦ العصب (الشبكة) | الصدأ ¦ سلك العجلة | الغبار ¦ المركز | 1
7. Partial contact in assembly helps in mitigating ______ caused by ______ during the manufacturing process. | 7. يساعد التلامس الجزئي في التجميع على التخفيف من ______ الناتج عن ______ أثناء عملية التصنيع. | accuracy ¦ precision | distortion ¦ uneven surfaces | hardness ¦ soft spots | speed ¦ slow | الدقة ¦ الإحكام | التشوه ¦ الأسطح غير المستوية | الصلادة ¦ البقع اللينة | السرعة ¦ البطء | 1
8. When designing ribs for casting elements, a ______ transition is necessary to prevent ______ concentration. | 8. عند تصميم الأعصاب لعناصر المسبوكات، يكون الانتقال ______ ضرورياً لمنع تمركز ______. | abrupt ¦ load | smooth ¦ stress | sharp ¦ weight | quick ¦ cost | المفاجئ ¦ الحمل | السلس (التدريجي) ¦ الإجهاد | الحاد ¦ الوزن | السريع ¦ التكلفة | 1
9. Flat surfaces in castings are highly susceptible to ______ if they are not properly reinforced with ______ . | 9. الأسطح المستوية في المسبوكات تكون عرضة بشكل كبير لـ ______ إذا لم يتم تقويتها بشكل صحيح بـ ______. | melting ¦ water | distortion ¦ ribs | polishing ¦ oil | breaking ¦ paint | الانصهار ¦ الماء | التشوه ¦ الأعصاب | التلميع ¦ الزيت | الكسر ¦ الدهان | 1
10. Perpendicular casting surfaces should include a ______ fillet to ensure uniform ______ and reduce residual stresses. | 10. يجب أن تتضمن أسطح السباكة المتعامدة شطفة دائرية (ركيزة) لضمان ______ منتظم وتقليل الإجهادات المتبقية. | sharp ¦ heating | corner ¦ cooling | large ¦ painting | rough ¦ cleaning | حادة ¦ التسخين | زاوية (انحناء) ¦ التبريد | كبيرة ¦ الدهان | خشنة ¦ التنظيف | 1
11. Vertical columns without ribs are likely to fail under compressive loads due to ______ , making ______ essential. | 11. الأعمدة الرأسية التي لا تحتوي على أعصاب تكون عرضة للفشل تحت أحمال الانضغاط بسبب ______، مما يجعل ______ أمراً ضرورياً. | melting ¦ cooling | buckling ¦ stiffening | elongation ¦ heating | twisting ¦ painting | الانصهار ¦ التبريد | الانبعاج ¦ التقوية (زيادة الجساءة) | الاستطالة ¦ التسخين | الالتواء ¦ الدهان | 1
12. In wheels with webs, the web thickness should be balanced with the rim thickness to avoid ______ during ______ . | 12. في العجلات ذات العصب المحوري، يجب موازنة سمك العصب مع سمك الإطار لتجنب ______ أثناء ______. | slipping ¦ rotation | cracking ¦ cooling | rusting ¦ storage | bending ¦ assembly | الانزلاق ¦ الدوران | التشرح (التشقق) ¦ التبريد | الصدأ ¦ التخزين | الانحناء ¦ التجميع | 1
13. Assembly errors on parallel surfaces can be corrected by creating a ______ area instead of a ______ contact. | 13. يمكن تصحيح أخطاء التجميع على الأسطح المتوازية عن طريق إنشاء منطقة ______ بدلاً من التلامس ______. | localized ¦ full | larger ¦ minimal | temporary ¦ permanent | soft ¦ hard | محددة (موضعية) ¦ الكامل | أكبر ¦ الأدنى | مؤقتة ¦ الدائم | لينة ¦ الصلد | 0
14. A continuous flat casting base without proper relief can experience ______ due to the internal stresses from ______ . | 14. يمكن أن تتعرض قاعدة المسبوكات المستوية المستمرة بدون تخفيف مناسب لـ ______ بسبب الإجهادات الداخلية الناتجة عن ______. | expansion ¦ operation | warping ¦ cooling | hardening ¦ heating | shiny ¦ cleaning | التمدد ¦ التشغيل | الالتواء ¦ التبريد | التصلد ¦ التسخين | اللمعان ¦ التنظيف | 1
15. The thickness of the intersection between perpendicular casting walls should be ______ to ensure uniform solidification and avoid ______ . | 15. يجب أن يكون سمك التقاطع بين جدران السباكة المتعامدة ______ لضمان التجمد المنتظم وتجنب ______. | increased ¦ speed | optimized ¦ defects | minimized ¦ color | doubled ¦ hardness | متزايداً ¦ السرعة | مثالياً (موزوناً) ¦ العيوب | متدنيًا ¦ اللون | مضاعفاً ¦ الصلادة | 1
16. Ribs should be positioned ______ to the direction of expected bending to provide the maximum ______ . | 16. يجب وضع الأعصاب بشكل ______ لاتجاه الانحناء المتوقع لتوفير أقصى ______. | parallel ¦ resistance | perpendicular ¦ weight | oblique ¦ cost | opposite ¦ speed | موازٍ ¦ مقاومة | عمودي ¦ وزن | مائل ¦ تكلفة | معاكس ¦ سرعة | 0
17. The core design of casting wheels must limit ______ stresses that develop due to different ______ rates between parts. | 17. يجب أن يحد التصميم الأساسي للعجلات المسبوكة من الإجهادات ______ التي تنشأ بسبب اختلاف معدلات ______ بين الأجزاء. | external ¦ rotation | residual ¦ cooling | temporary ¦ assembly | shear ¦ machining | الخارجية ¦ الدوران | المتبقية ¦ التبريد | المؤقتة ¦ التجميع | القص ¦ التشغيل التشغيلي | 1
18. For parallel surface assembly, implementing a ______ design is a smart way to accommodate ______ variations. | 18. لتجميع الأسطح المتوازية، يعد تطبيق تصميم ______ طريقة ذكية لاستيعاب تغيرات ______. | complex ¦ size | relieved ¦ manufacturing | rigid ¦ material | heavy ¦ weight | معقد ¦ الحجم | مخفف (مفرغ) ¦ التصنيع | جاسئ ¦ المادة | ثقيل ¦ الوزن | 1
19. Flat surfaces under tension or compression require ribs to prevent ______ and ensure ______ integrity. | 19. تتطلب الأسطح المستوية الواقعة تحت تأثير الشد أو الانضغاط أعصاباً لمنع ______ وضمان السلامة ______. | heating ¦ thermal | buckling ¦ structural | cooling ¦ chemical | melting ¦ physical | التسخين ¦ الحرارية | الانبعاج ¦ الإنشائية | التبريد ¦ الكيميائية | الانصهار ¦ الفيزيائية | 1
20. Sharp internal corners in casting cause ______ which drastically reduces the component's ______ . | 20. تتسبب الزوايا الداخلية الحادة في السباكة في ______ مما يقلل بشكل كبير من ______ المكون. | smoothness ¦ weight | stress concentration ¦ strength | brightness ¦ cost | lubrication ¦ life | النعومة ¦ الوزن | تمركز الإجهاد ¦ مقاومة (قوة) | السطوع ¦ التكلفة | التزييت ¦ العمر | 1
21. To optimize a vertical column with ribs, the ______ of the ribs must match the ______ requirement of the structure. | 21. لتحسين عمود رأسي ذي أعصاب، يجب أن يتطابق ______ الأعصاب مع متطلبات ______ للمنشأ. | color ¦ aesthetic | thickness ¦ load | length ¦ price | weight ¦ speed | اللون ¦ الجمالية | سمك ¦ الحمل | الطول ¦ السعر | الوزن ¦ السرعة | 1
22. High residual stresses in casting wheels can lead to immediate ______ or failure during ______ . | 22. يمكن أن تؤدي الإجهادات المتبقية العالية في عجلات السباكة إلى ______ فوري أو فشل أثناء ______. | polishing ¦ operation | cracking ¦ machining | cleaning ¦ storage | painting ¦ assembly | التلميع ¦ التشغيل | التشرح (التشقق) ¦ التشغيل الميكانيكي | التنظيف ¦ التخزين | الدهان ¦ التجميع | 1
23. Proper relief in flat casting bases prevents the ______ effect caused by ______ contact. | 23. يمنع التخفيف المناسب في قواعد المسبوكات المستوية تأثير ______ الناتج عن التلامس ______. | stable ¦ partial | rocking ¦ full | lubricating ¦ zero | strengthening ¦ hard | المستقر ¦ الجزئي | التأرجح ¦ الكامل | المزيت ¦ الصفر | المقوي ¦ الصلد | 1
24. When perpendicular surfaces are cast, a fillet radius that is too ______ can cause a ______ spot in the center. | 24. عند سباكة أسطح متعامدة، فإن نصف قطر الانحناء (الركيزة) الكبيرة جداً يمكن أن يسبب بقعة ______ في المركز. | small ¦ hard | large ¦ weak (hot) | rough ¦ cold | clean ¦ dark | صغيراً ¦ صلدة | كبيراً جداً ¦ ضعيفة (ساخنة) | خشناً ¦ باردة | نظيفاً ¦ مظلمة | 1
25. Ribs should have a ______ top surface to prevent stress concentration at the ______ . | 25. يجب أن يكون للأعصاب سطح علوي ______ لمنع تمركز الإجهاد عند ______. | sharp ¦ base | rounded ¦ edge | flat ¦ center | rough ¦ side | حاد ¦ القاعدة | مستدير ¦ الحافة | مسطح ¦ المركز | خشن ¦ الجانب | 1
26. In casting design, avoiding massive accumulations of ______ is key to preventing ______ cavities. | 26. في تصميم السباكة، يعد تجنب التراكمات الكبيرة من ______ أمراً أساسياً لمنع فجوات ______. | gas ¦ steel | metal ¦ shrinkage | sand ¦ air | water ¦ oil | الغاز ¦ الصلب | المعدن ¦ الانكماش | الرمل ¦ الهواء | الماء ¦ الزيت | 1
27. Proper assembly of parallel surfaces ensures that the forces are distributed ______ across the ______ area. | 27. يضمن التجميع السليم للأسطح المتوازية توزيع القوى ______ عبر منطقة ______. | unevenly ¦ small | uniformly ¦ contact | rapidly ¦ large | randomly ¦ total | بشكل غير منتظم ¦ الصغيرة | بشكل منتظم ¦ التلامس | بشكل سريع ¦ الكبيرة | بشكل عشوائي ¦ الكلية | 1
28. Strengthening elements like ribs should have ______ transitions to the main body to avoid ______ concentration. | 28. يجب أن تحتوي عناصر التقوية مثل الأعصاب على انتقالات ______ إلى الجسم الرئيسي لتجنب تمركز ______. | abrupt ¦ low | smooth ¦ stress | rough ¦ high | thin ¦ zero | مفاجئة ¦ المنخفض | سلسة ¦ الإجهاد | خشنة ¦ العالي | رقيقة ¦ الصفر | 1
29. Casting perpendicular surfaces without a radius often results in ______ at the ______ corner. | 29. غالباً ما تؤدي سباكة الأسطح المتعامدة بدون نصف قطر انحناء إلى ______ عند الزاوية ______. | strength ¦ inner | structural failure ¦ sharp | elasticity ¦ round | hardness ¦ outer | القوة ¦ الداخلية | فشل إنشائي ¦ الحادة | المرونة ¦ المستديرة | الصلادة ¦ الخارجية | 1
30. Wheels with webs must be designed so that ______ stresses do not exceed the ______ limit of the material. | 30. يجب تصميم العجلات ذات العصب المحوري بحيث لا تتجاوز الإجهادات ______ حد ______ للمادة. | external ¦ weight | residual ¦ tensile | surface ¦ color | initial ¦ cost | الخارجية ¦ الوزن | المتبقية ¦ الشد | السطحية ¦ اللون | الابتدائية ¦ التكلفة | 1
31. Partial contact in parallel surface assembly is a ______ practice to compensate for ______ errors. | 31. يعد التلامس الجزئي في تجميع الأسطح المتوازية ممارسة ______ للتعويض عن أخطاء ______. | bad ¦ calculation | recommended ¦ manufacturing | theoretical ¦ drafting | simple ¦ typing | سيئة ¦ الحساب | موصى بها ¦ التصنيع | نظرية ¦ الرسم | بسيطة ¦ الكتابة | 1
32. In casting wheels, the web acts as a ______ between the hub and the rim, and its ______ is vital. | 32. في عجلات السباكة، يعمل العصب المحوري كـ ______ بين السرة والإطار، ويعد ______ أمراً حيوياً. | spacer ¦ color | connection ¦ thickness | weight ¦ price | barrier ¦ length | فاصل ¦ اللون | وصلة (رابط) ¦ سمكه | وزن ¦ السعر | حاجز ¦ الطول | 1
33. A vertical column without ribs is more ______ to ______ compared to a ribbed one. | 33. العمود الرأسي بدون أعصاب يكون أكثر ______ لـ ______ مقارنة بالعمود المزود بأعصاب. | resistant ¦ bending | susceptible ¦ buckling | stable ¦ vibration | heavy ¦ gravity | مقاومة ¦ الانحناء | عرضة ¦ الانبعاج | استقراراً ¦ الاهتزاز | ثقلاً ¦ الجاذبية | 1
34. The term 'Distortion' in assembly refers to the ______ change in shape due to ______ stresses. | 34. يشير مصطلح "التشوه" في التجميع إلى التغير ______ في الشكل نتيجة للإجهادات ______. | intentional ¦ low | unwanted ¦ internal | permanent ¦ zero | temporary ¦ external | المتعمد ¦ المنخفضة | غير المرغوب فيه ¦ الداخلية | الدائم ¦ الصفرية | المؤقت ¦ الخارجية | 1
35. The primary goal of following casting recommendations is to improve ______ and reduce the ______ of the part. | 35. الهدف الأساسي من اتباع توصيات السباكة هو تحسين ______ وتقليل ______ للجزء. | appearance ¦ utility | structural integrity ¦ failure rate | speed ¦ cost | weight ¦ size | المظهر ¦ المنفعة | السلامة الإنشائية ¦ معدل الفشل | السرعة ¦ التكلفة | الوزن ¦ الحجم | 1

## شيت5
q (السؤال بالإنجليزي) | q_ar (السؤال بالعربي) | op1 | op2 | op3 | op4 | ar1 | ar2 | ar3 | ar4 | answer
1. Methods of connection in mechanical engineering include permanent types like ______ and temporary ones like ______ . | 1. تشمل طرق التوصيل في الهندسة الميكانيكية أنواعاً دائمة مثل ______ وأنواعاً مؤقتة مثل ______ . | Welding ¦ Bolt connections | Riveting ¦ Welding | Clutches ¦ Couplings | Bolt connections ¦ Riveting | اللحام ¦ وصلات المسامير | البرشمة ¦ اللحام | القوابض ¦ القارنات | وصلات المسامير ¦ البرشمة | 0
2. The height of the bolt head (H) is typically calculated as ______ , while the nut height is ______ of the same diameter. | 2. يُحسب ارتفاع رأس المسمار (H) عادةً بـ ______ ، بينما يكون ارتفاع الصامولة ______ لنفس القطر. | 0.8 d ¦ 0.7 d | 0.7 d ¦ 0.8 d | 1.0 d ¦ 0.5 d | 2.0 d ¦ 1.5 d | 0.8 القطر ¦ 0.7 القطر | 0.7 القطر ¦ 0.8 القطر | 1.0 القطر ¦ 0.5 القطر | 2.0 القطر ¦ 1.5 القطر | 1
3. In the bolt series M8 to M24, the increment is ______ each step, whereas for M24 to M48, it is ______ each step. | 3. في سلسلة المسامير من M8 إلى M24، تكون الزيادة ______ في كل خطوة، بينما من M24 إلى M48 تكون ______ في كل خطوة. | 1 ¦ 2 | 2 ¦ 3 | 3 ¦ 4 | 4 ¦ 5 | 1 ¦ 2 | 2 ¦ 3 | 3 ¦ 4 | 4 ¦ 5 | 1
4. The first step in creating a bolt connection is ______ of the hole, followed by ______ cutting to prepare the internal grooves. | 4. الخطوة الأولى في إنشاء وصلة مسمار هي ______ الثقب، يليها قطع ______ لإعداد الحزوز الداخلية (القلاووظ). | Surface ¦ Metal | Hole ¦ Thread | Deep ¦ Bolt | Center ¦ Nut | السطح ¦ المعدن | الثقب ¦ القلاووظ (الأسنان) | العميق ¦ المسمار | المركز ¦ الصامولة | 1
5. According to the document, the thread depth L_2 is determined by the formula L_2 = L_3 + ______ D, where D is the ______ diameter. | 5. وفقاً للوثيقة، يتم تحديد عمق القلاووظ L_2 بواسطة الصيغة L_2 = L_3 + ______ D، حيث D هو القطر ______. | 0.5 ¦ outer | 0.25 ¦ nominal | 0.75 ¦ core | 1.0 ¦ head | 0.5 ¦ الخارجي | 0.25 ¦ الاسمي | 0.75 ¦ لـب (القلب) | 1.0 ¦ الرأس | 1
6. The total hole depth L_1 is always ______ than the thread depth L_2 by a factor of ______ D. | 6. يكون عمق الثقب الكلي L_1 دائماً ______ من عمق القلاووظ L_2 بمقدار ______ D. | smaller ¦ 0.25 | deeper ¦ 0.5 | equal ¦ 0.0 | wider ¦ 1.0 | أصغر ¦ 0.25 | أعمق ¦ 0.5 | مساوي ¦ 0.0 | أوسع ¦ 1.0 | 1
7. For a bolt series above M48, the increment between sizes is ______ each, while for M1 to M8, it is ______ each. | 7. بالنسبة لسلسلة المسامير فوق M48، تكون الزيادة بين الأحجام ______ لكل منها، بينما بالنسبة لـ M1 إلى M8 تكون ______ لكل منها. | 2 ¦ 1 | 4 ¦ 1 | 1 ¦ 4 | 3 ¦ 2 | 2 ¦ 1 | 4 ¦ 1 | 1 ¦ 4 | 3 ¦ 2 | 1
8. In technical drawings, a bolt is often referred to as a ______ during the ______ stage. | 8. في الرسومات الفنية، غالباً ما يُشار إلى المسمار باسم ______ أثناء مرحلة ______. | Screw ¦ melting | Stud ¦ assembly | Pin ¦ painting | Nut ¦ drilling | برغي (مسمار قلاووظ) ¦ الانصهار | مسمار غرس (جويط) ¦ التجميع | خابور (دبوس) ¦ الدهان | صامولة ¦ الثقب | 1
9. The angle of the drill point shown in the 'Hole Drilling' diagram is ______ degrees, which affects the ______ of the hole base. | 9. زاوية سن بنطة الثقب الموضحة في مخطط "حفر الثقوب" هي ______ درجة، مما يؤثر على ______ قاعدة الثقب. | 90 ¦ width | 120 ¦ shape | 45 ¦ depth | 60 ¦ finish | 90 ¦ العرض | 120 ¦ الشكل | 45 ¦ العمق | 60 ¦ التشطيب | 1
10. A connection method like ______ is considered a non-detachable joint, whereas ______ allows for frequent disassembly. | 10. تعتبر طريقة التوصيل مثل ______ وصلة غير قابلة للفك، في حين أن ______ تسمح بالتفكيك المتكرر. | Bolting ¦ Welding | Welding ¦ Bolt connections | Couplings ¦ Riveting | Clutches ¦ Welding | الربط بالمسامير ¦ اللحام | اللحام ¦ وصلات المسامير | القارنات ¦ البرشمة | القوابض ¦ اللحام | 1
11. The 'Work Piece Length' and its ______ are critical factors in choosing the correct ______ for the job. | 11. يعد "طول قطعة الشغل" و ______ الخاص بها من العوامل الحاسمة في اختيار ______ الصحيح للمهمة. | weight ¦ color | hardness ¦ bolt type | price ¦ diameter | shape ¦ speed | الوزن ¦ اللون | الصلادة ¦ نوع المسمار | السعر ¦ القطر | الشكل ¦ السرعة | 1
12. In the 'Bolt Connections' series, the value of ε (epsilon) is given as ______ d, representing a ______ dimension. | 12. في سلسلة "وصلات المسامير"، تُعطى قيمة ε (إبسيلون) كـ ______ d، مما يمثل بُعداً ______. | 1 ¦ height | 2 ¦ specific | 0.5 ¦ radius | 3 ¦ length | 1 ¦ الارتفاع | 2 ¦ محدداً | 0.5 ¦ نصف القطر | 3 ¦ الطول | 1
13. If L_3 is the depth of the bolt thread, the tool must cut the thread to a depth L_2 to ensure the bolt doesn't ______ at the ______ of the hole. | 13. إذا كان L_3 هو عمق مسمار القلاووظ، فيجب على الأداة قطع القلاووظ إلى عمق L_2 لضمان عدم ______ المسمار عند ______ الثقب. | slip ¦ top | bottom out ¦ end | break ¦ surface | bend ¦ middle | ينزلق ¦ الجزء العلوي | يصل إلى القاع (يرتطم) ¦ نهاية | ينكسر ¦ السطح | ينحني ¦ المنتصف | 1
14. The formula L_1 = L_2 + 0.5D ensures that there is enough ______ at the bottom of the hole for ______ chips. | 14. تضمن الصيغة L_1 = L_2 + 0.5D وجود ______ كافٍ في قاع الثقب لـ ______ الرايش المعدني. | friction ¦ cooling | clearance ¦ metal | oil ¦ sliding | pressure ¦ air | احتكاك ¦ التبريد | خلوص (مساحة) ¦ الرايش المعدني | زيت ¦ الانزلاق | ضغط ¦ الهواء | 1
15. For a bolt with diameter 10 mm, the height of the nut would be ______ mm, based on the ______ formula. | 15. لمسمار بقطر 10 مم، يكون ارتفاع الصامولة ______ مم، بناءً على صيغة ______. | 7 ¦ 0.7 | 8 ¦ 0.8 | 10 ¦ 1.0 | 12 ¦ 1.2 | 7 ¦ 0.7 | 8 ¦ 0.8 | 10 ¦ 1.0 | 12 ¦ 1.2 | 0
16. In mechanical design, ______ and ______ are used for power transmission control, while bolts are used for static fixing. | 16. في التصميم الميكانيكي، تُستخدم ______ و ______ للتحكم في نقل القدرة، بينما تُستخدم المسامير للتثبيت الاستاتيكي. | Rivets ¦ Welds | Clutches ¦ Couplings | Screws ¦ Pins | Nails ¦ Glue | البرشام ¦ اللحام | القوابض (الكلتشات) ¦ القارنات | البراغي ¦ الخوابير | المسامير العادية ¦ الغراء | 1
17. A 'Stud' assembly typically involves L_3 and L_2. L_3 is the ______ depth while L_2 is the ______ depth. | 17. تجميع "مسمار الغرس (الجويط)" يتضمن عادةً L_3 و L_2. حيث L_3 هو عمق ______ بينما L_2 هو عمق ______. | total ¦ partial | bolt thread ¦ thread | hole ¦ surface | outer ¦ inner | الكلي ¦ الجزئي | قلاووظ المسمار ¦ القلاووظ المقطوع | الثقب ¦ السطح | الخارجي ¦ الداخلي | 1
18. The relationship L_2 = L_3 + 0.25 D indicates that the ______ must be longer than the ______ to prevent jamming. | 18. تشير العلاقة L_2 = L_3 + 0.25 D إلى أن ______ يجب أن يكون أطول من ______ لمنع الانحشار. | bolt ¦ hole | thread depth ¦ bolt insertion | drill ¦ tap | nut ¦ washer | المسمار ¦ الثقب | عمق القلاووظ الداخلي ¦ طول تداخل المسمار | المثقاب ¦ الذكر (أداة القطع) | الصامولة ¦ الوردة | 1
19. During the ______ stage, the 'Work Piece' is held firmly to ensure ______ accuracy of the D_1 diameter. | 19. خلال مرحلة ______، يتم تثبيت "قطعة الشغل" بإحكام لضمان الدقة ______ لقطر D_1. | assembly ¦ thermal | drilling ¦ geometric | welding ¦ elastic | finishing ¦ color | التجميع ¦ الحرارية | الثقب (الحفر) ¦ الهندسية | اللحام ¦ المرنة | التشطيب ¦ اللون | 1
20. When d = 20 mm, the bolt head height H is ______ mm, which is ______ than the nut height for the same bolt. | 20. عندما يكون d = 20 مم، فإن ارتفاع رأس المسمار H يكون ______ مم، وهو ______ من ارتفاع الصامولة لنفس المسمار. | 16 ¦ larger | 14 ¦ smaller | 20 ¦ equal | 10 ¦ wider | 16 ¦ أكبر | 14 ¦ أصغر | 20 ¦ مساوي | 10 ¦ أوسع | 1
21. The bolt series M8, M10, M12 follow the 'Each ______ ' rule, while M24, M27, M30 follow the 'Each ______ ' rule. | 21. تتبع سلسلة المسامير M8, M10, M12 قاعدة "كل ______"، بينما تتبع M24, M27, M30 قاعدة "كل ______". | 1 ¦ 2 | 2 ¦ 3 | 3 ¦ 4 | 1 ¦ 3 | 1 ¦ 2 | 2 ¦ 3 | 3 ¦ 4 | 1 ¦ 3 | 1
22. In the diagram for 'Thread Cutting', the dimension D refers to the ______ diameter of the thread, while D_1 is the ______ diameter. | 22. في مخطط "قطع القلاووظ"، يشير البعد D إلى القطر ______ للقلاووظ، بينما D_1 هو قطر ______. | root ¦ crest | nominal ¦ drill | head ¦ shank | small ¦ large | الجذري (الداخلي) ¦ القمة | الاسمي ¦ ثقب الحفر (البنطة) | الرأس ¦ الساق | الصغير ¦ الكبير | 1
23. The 'L1' dimension in a stud assembly represents the ______ depth of the hole, which must account for the ______ of the drill. | 23. يمثل البعد 'L1' في تجميع الجويط العمق ______ للثقب، والذي يجب أن يأخذ في الاعتبار ______ بنطة الحفر. | total ¦ point | minimum ¦ speed | actual ¦ color | final ¦ weight | الكلي ¦ سن (رأس) | الأدنى ¦ السرعة | الفعلي ¦ اللون | النهائي ¦ الوزن | 0
24. Failure to provide 0.25D extra thread depth (L_2) relative to L_3 can lead to ______ of the bolt or ______ of the threads. | 24. قد يؤدي عدم توفير عمق قلاووظ إضافي بمقدار 0.25D (L_2) بالنسبة لـ L_3 إلى ______ المسمار أو ______ السنون. | expansion ¦ melting | bottoming out ¦ stripping | loosening ¦ painting | cooling ¦ hardening | تمدد ¦ انصهار | الارتطام بالقاع ¦ تفويت (تلف) الأسنان | الارتخاء ¦ الدهان | التبريد ¦ التصلد | 1
25. The document shows that 'Riveting' is a ______ connection method, similar to ______ in its permanency. | 25. يوضح المستند أن "البرشمة" هي طريقة توصيل ______، تشبه ______ في ديمومتها. | temporary ¦ bolting | permanent ¦ welding | dynamic ¦ clutches | modular ¦ couplings | مؤقتة ¦ الربط بالمسامير | دائمة ¦ اللحام | ديناميكية ¦ القوابض | نمطية ¦ القارنات | 1
26. The variable 'L1' in the bolt series diagram (Page 4) usually represents the ______ of the bolt ______ . | 26. يمثل المتغير 'L1' في مخطط سلسلة المسامير (صفحة 4) عادةً ______ الخاص بـ ______ المسمار. | weight ¦ head | length ¦ shank | diameter ¦ nut | hardness ¦ material | وزن ¦ الرأس | طول ¦ ساق | قطر ¦ الصامولة | صلادة ¦ المادة | 1
27. Step 2 in 'Bolts Connections' is ______ cutting, which follows the ______ of the hole with diameter D_1. | 27. الخطوة 2 في "وصلات المسامير" هي قطع ______، والتي تلي ______ الثقب بقطر D_1. | hole ¦ assembly | thread ¦ drilling | metal ¦ cleaning | head ¦ milling | الثقب ¦ التجميع | القلاووظ (الأسنان) ¦ حفر (ثقب) | المعدن ¦ التنظيف | الرأس ¦ الفرز (التفريز) | 1
28. The constant 0.5D in the formula L_1 = L_2 + 0.5D is a ______ factor to avoid ______ the drill tip against the thread bottom. | 28. الثابت 0.5D في الصيغة L_1 = L_2 + 0.5D هو عامل ______ لتجنب ______ طرف الحفر بقاع القلاووظ. | safety ¦ bottoming | weight ¦ breaking | design ¦ polishing | random ¦ heating | أمان ¦ ارتطام (اصطدام) | وزن ¦ كسر | تصميم ¦ تلميع | عشوائي ¦ تسخين | 0
29. M30 is a part of the series that increases by ______ mm, which falls between the ______ and M48 range. | 29. المسمار M30 هو جزء من السلسلة التي تزداد بمقدار ______ مم، والتي تقع بين نطاق ______ و M48. | 2 ¦ M8 | 3 ¦ M24 | 4 ¦ M48 | 1 ¦ M1 | 2 ¦ M8 | 3 ¦ M24 | 4 ¦ M48 | 1 ¦ M1 | 1
30. When D = 16 mm, the value of L_1 would be L_2 plus ______ mm. | 30. عندما يكون D = 16 مم، فإن قيمة L_1 ستكون L_2 زائد ______ مم. | 4 | 8 | 16 | 2 | 4 | 8 | 16 | 2 | 1
31. In the context of 'Clutches' and 'Couplings', these are ______ methods used specifically for ______ shafts. | 31. في سياق "القوابض" و"القارنات"، هذه هي طرق ______ تُستخدم خصيصاً للأعمدة ______. | static ¦ fixing | connection ¦ rotating | permanent ¦ sealing | cheap ¦ welding | استاتيكية ¦ التثبيت | توصيل ¦ الدوارة | دائمة ¦ الإحكام | رخيصة ¦ اللحام | 1
32. A 'Bolt' assembly with a nut is different from a 'Stud' assembly because the stud is ______ directly into a ______ part. | 32. تجميع "المسمار العادي" ذو الصامولة يختلف عن تجميع "الجويط" لأن الجويط يتم ______ مباشرة داخل جزء ______. | welded ¦ thin | threaded ¦ thick | glued ¦ plastic | pressed ¦ soft | لحامه ¦ رقيق | قلاووظته (ربطه بقلاووظ) ¦ سميك | لزقه ¦ بلاستيكي | كبسه ¦ لين | 1
33. The 'Nominal Diameter' d is the ______ size used to ______ the bolt in the M-series. | 33. "القطر الاسمي" d هو الحجم ______ المستخدم لـ ______ المسمار في سلسلة الـ M. | smallest ¦ weight | standard ¦ identify | internal ¦ measure | maximum ¦ color | الأصغر ¦ الوزن | القياسي (الأساسي) ¦ تعريف (تحديد) | الداخلي ¦ القياس | الأقصى ¦ اللون | 1
34. If the drill diameter D_1 is too large, the ______ will be ______ and the connection will fail. | 34. إذا كان قطر ثقب الحفر D_1 كبيراً جداً، فإن ______ ستكون ______ وستفشل الوصلة. | bolt ¦ too long | threads ¦ too shallow | nut ¦ too small | surface ¦ too rough | المسمار ¦ طويل جداً | الأسنان (القلاووظ) ¦ ضحلة جداً | الصامولة ¦ صغيرة جداً | السطح ¦ خشن جداً | 1
35. The transition from M8 to M24 uses 'Each 2', meaning the next size after M8 is ______ , followed by ______ . | 35. الانتقال من M8 إلى M24 يستخدم قاعدة "كل 2"، مما يعني أن الحجم التالي بعد M8 هو ______ ، يليه ______ . | M9 ¦ M10 | M10 ¦ M12 | M12 ¦ M16 | M11 ¦ M14 | M9 ¦ M10 | M10 ¦ M12 | M12 ¦ M16 | M11 ¦ M14 | 1

## med1
Drilling on inclined surfaces is | عملية الثقب على الأسطح المائلة تكون | avoided | recommended | a must | all answers are incorrect | متجنبة (يفضل تجنبها) | موصى بها | أمر لابد منه | جميع الإجابات خاطئة | 0
Based on Figure 1, Figure ......... is the most correct one as a design consideration. | بناءً على الشكل 1، يعتبر الشكل ......... هو الأكثر صحة كاعتبار تصميمي. | (a) | (b) | (c) | all answers are incorrect | (أ) | (ب) | (ج) | جميع الإجابات خاطئة | 1
Based on Figure 2, Figure ......... is the most correct one as a design consideration. | بناءً على الشكل 2، يعتبر الشكل ......... هو الأكثر صحة كاعتبار تصميمي. | (a) | (b) | (a) and (b) | all answers are incorrect | (أ) | (ب) | (أ) و (ب) معاً | جميع الإجابات خاطئة | 3
Design consideration for machining may be ......... | قد تكون الاعتبارات التصميمية لعمليات التشغيل هي ......... | tool tolerance | pin-hole relationship | base for assembly | all answers are correct | سماحية الأداة | علاقة الخابور بالثقب (المسمار بالثقب) | قاعدة التجميع | جميع الإجابات صحيحة | 3
General casting consideration may be ......... strengthening. | اعتبارات السباكة العامة قد تكون تقوية باستخدام ......... | web | gear wheel | vertical column | all answers are correct | عصب تقوية (Web) | عجلة تروس | عمود رأسي | جميع الإجابات صحيحة | 0
Assembly of elements having two parallel surfaces 1 and 2 as in the following figure. | تجميع العناصر التي لها سطحان متوازيان 1 و 2 كما في الشكل التالي. | both surfaces must be in contact | both surfaces must have clearance | only one should has clearance. | all answers are incorrect | يجب أن يكون كلا السطحين في حالة تلامس | يجب أن يكون لكلا السطحين خلوص (Clearance) | يجب أن يكون لسطح واحد فقط خلوص | جميع الإجابات خاطئة | 0
Assembly of elements on flat parallel surface should have ......... to avoid ......... | تجميع العناصر على أسطح مستوية متوازية يجب أن يحتوي على ......... لتجنب ......... | partial contact/out of flatness | full contact/loosens | no contact/ adhesion | all answers are incorrect | تلامس جزئي / عدم الاستواء | تلامس كامل / الارتخاء | عدم تلامس / الالتصاق | جميع الإجابات خاطئة | 1
Correct examples of assembly of elements on flat parallel surface are figures | الأمثلة الصحيحة لتجميع العناصر على أسطح مستوية متوازية هي الأشكال | a and c | b and d | b and c | all answers are incorrect | أ و ج | ب و د | ب و ج | جميع الإجابات خاطئة | 0
Bases of flat casting elements should be | يجب أن تكون قواعد عناصر السباكة المسطحة | in the same level | different levels | arbitrary levels | all answers are incorrect | في نفس المستوى | في مستويات مختلفة | في مستويات عشوائية | جميع الإجابات خاطئة | 3
Methods of parts connection may be | قد تكون طرق توصيل الأجزاء هي | welding and riveting | bolts connection | coupling and clutches | all answers are correct | اللحام والبرشمة | الوصل بالمسامير | القارنات والقوابض | جميع الإجابات صحيحة | 3
Most shafts are subjected to fluctuating loads of combined ......... and ......... | معظم الأعمدة (Shafts) تتعرض لأحمال متغيرة من إجهادات مركبة من ......... و ......... | bending/torsion | compression/torsion | tension/moment | all answers are correct | الانحناء / الالتواء | الانضغاط / الالتواء | الشد / العزم | جميع الإجابات صحيحة | 0
Operating speed of shafts should not be ......... critical speed. | يجب ألا تكون سرعة تشغيل الأعمدة ......... السرعة الحرجة. | equal to | less than | higher than | a and c | مساوية لـ | أقل من | أعلى من | أ و ج معاً | 0
......... shafts transmit power between the source and the machine. | أعمدة ......... تقوم بنقل القدرة بين المصدر والآلة. | special | axel | transmission | all answers are incorrect | خاصة | المحاور (Axel) | أعمدة نقل الحركة (Transmission) | جميع الإجابات خاطئة | 2
Crankshaft is....shaft | عمود الكرنك (Crankshaft) هو عمود ......... | transmission | special machined | axel | all answers are incorrect | نقل حركة | مشغل بشكل خاص (خاص) | محور (Axel) | جميع الإجابات خاطئة | 1
Diameter of solid shaft under pure normal stress equals to | قطر العمود المصمت تحت إجهاد عمودي نقي يساوي | $\sqrt[3]{\frac{32M_{b}}{\pi\sigma_{b}}}$ | $\sqrt{\frac{16M_{b}}{\pi\sigma_{b}}}$ | $\sqrt{\frac{32M_{b}}{\pi\sigma_{b}}}$ | all answers are incorrect | $\sqrt[3]{\frac{32M_{b}}{\pi\sigma_{b}}}$ | $\sqrt{\frac{16M_{b}}{\pi\sigma_{b}}}$ | $\sqrt{\frac{32M_{b}}{\pi\sigma_{b}}}$ | جميع الإجابات خاطئة | 1
Diameter of hollow shaft under pure normal stress equals to | قطر العمود المجوف تحت إجهاد عمودي نقي يساوي | $\sqrt{\frac{16M_{b}}{\pi\sigma_{b}(1-k^{4})}}$ | $\sqrt[3]{\frac{32M_{b}}{\pi\sigma_{b}(1-k^{4})}}$ | $\sqrt{\frac{32M_{b}}{\pi\sigma_{b}(1-k^{4})}}$ | all answers are incorrect | $\sqrt{\frac{16M_{b}}{\pi\sigma_{b}(1-k^{4})}}$ | $\sqrt[3]{\frac{32M_{b}}{\pi\sigma_{b}(1-k^{4})}}$ | $\sqrt{\frac{32M_{b}}{\pi\sigma_{b}(1-k^{4})}}$ | جميع الإجابات خاطئة | 3
Diameter of solid shaft under combined stress using Maximum shear theory equals to | قطر العمود المصمت تحت إجهاد مركب باستخدام نظرية أقصى إجهاد قص يساوي | $\sqrt[3]{\frac{16\sqrt{T^{2}+M^{2}}}{\pi\tau_{max}}}$ | $\sqrt{\frac{8\sqrt{T^{2}+M^{2}}}{\pi\tau_{max}}}$ | $\sqrt{\frac{16\sqrt{T^{2}+M^{2}}}{\pi\tau_{max}}}$ | all answers are incorrect | $\sqrt[3]{\frac{16\sqrt{T^{2}+M^{2}}}{\pi\tau_{max}}}$ | $\sqrt{\frac{8\sqrt{T^{2}+M^{2}}}{\pi\tau_{max}}}$ | $\sqrt{\frac{16\sqrt{T^{2}+M^{2}}}{\pi\tau_{max}}}$ | جميع الإجابات خاطئة | 3
Max shear stress of solid shaft under combined stress using Maximum shear theory equals to | أقصى إجهاد قص لعمود مصمت تحت إجهاد مركب باستخدام نظرية أقصى إجهاد قص يساوي | $\frac{32\sqrt{T^{2}+M^{2}}}{\pi d^{3}}$ | $\frac{\sqrt{T^{2}+M^{2}}}{\pi d^{3}}$ | $\frac{16\sqrt{T^{2}+M^{2}}}{\pi d^{3}}$ | all answers are incorrect | $\frac{32\sqrt{T^{2}+M^{2}}}{\pi d^{3}}$ | $\frac{\sqrt{T^{2}+M^{2}}}{\pi d^{3}}$ | $\frac{16\sqrt{T^{2}+M^{2}}}{\pi d^{3}}$ | جميع الإجابات خاطئة | 0
Diameter of hollow shaft under combined stress using Maximum shear theory equals to | قطر العمود المجوف تحت إجهاد مركب باستخدام نظرية أقصى إجهاد قص يساوي | $\sqrt{\frac{16\sqrt{T^{2}+M^{2}}}{\pi\tau_{max}(1-k^{4})}}$ | $\sqrt{\frac{8\sqrt{T^{2}+M^{2}}}{\pi\tau_{max}(1-k^{4})}}$ | $\sqrt[3]{\frac{16\sqrt{T^{2}+M^{2}}}{\pi\tau_{max}(1-k^{4})}}$ | all answers are incorrect | $\sqrt{\frac{16\sqrt{T^{2}+M^{2}}}{\pi\tau_{max}(1-k^{4})}}$ | $\sqrt{\frac{8\sqrt{T^{2}+M^{2}}}{\pi\tau_{max}(1-k^{4})}}$ | $\sqrt[3]{\frac{16\sqrt{T^{2}+M^{2}}}{\pi\tau_{max}(1-k^{4})}}$ | جميع الإجابات خاطئة | 1
.........is a piece of mild steel inserted between two mechanical elements to connect them together and transmit power from one of them to the other. | ......... هي قطعة من الصلب الطري (Mild steel) يتم إدخالها بين عنصرين ميكانيكيين لربطهما معاً ونقل القدرة من أحدهما إلى الآخر. | belt | shaft | Key | all answers are incorrect | السير (Belt) | العمود (Shaft) | الخابور (Key) | جميع الإجابات خاطئة | 1
Keys are inserted parallel to the axis of the shaft in a groove called | يتم إدخال الخوابير موازية لمحور العمود في مجرى يسمى | slot | hole | Keyway | all answers are incorrect | شق / مجرى (Slot) | ثقب (Hole) | مجرى الخابور (Keyway) | جميع الإجابات خاطئة | 2
Keys can be classified in ......... keys | يمكن تصنيف الخوابير إلى خوابير ......... | sunk and saddle | tangent and round | splines | all answers are correct | غاطسة وسرجية (Sunk and saddle) | مماسية ومستديرة | الخوابير المتعددة (Splines) | جميع الإجابات صحيحة | 3
Shear stress can be generated from | يمكن أن يتولد إجهاد القص من | Normal force | Shear force | Torsional moment | b and c | القوة العمودية | قوة القص | عزم الالتواء | ب و ج معاً | 1
Design process consists of | تتكون العملية التصميمية من | calculation of dimensions | construction of the element | a and b | All answers are incorrect | حساب الأبعاد | بناء وتشكيل العنصر | أ و ب معاً | جميع الإجابات خاطئة | 3
Calculation process in design should contain | يجب أن تحتوي عملية الحساب في التصميم على | dimensions | material | load | All answers are correct | الأبعاد | المادة | الحمل | جميع الإجابات صحيحة | 1
Mechanical load consists of | يتكون الحمل الميكانيكي من | Normal and shear forces | Bending and twisting moments | thermal loads | a and b | القوى العمودية وقوى القص | عزوم الانحناء والالتواء | الأحمال الحرارية | أ و ب معاً | 0
Bending moment (Mb) equals | عزم الانحناء (Mb) يساوي | Vertical load (F) * shaft length (L) | Vertical load (F) / shaft length (L) | Vertical load (F) + shaft length (L) | All answers are incorrect | الحمل الرأسي (F) × طول العمود (L) | الحمل الرأسي (F) ÷ طول العمود (L) | الحمل الرأسي (F) + طول العمود (L) | جميع الإجابات خاطئة | 2
Shear stress due to shear force equals | إجهاد القص الناتج عن قوة القص يساوي | shear force*cross section area | shear force/cross section area | shear force *shaft length | All answers are incorrect | قوة القص × مساحة المقطع العرضي | قوة القص ÷ مساحة المقطع العرضي | قوة القص × طول العمود | جميع الإجابات خاطئة | 2
Shape of stress raisers in Figure 3 (a) ......... and (b) | شكل مسببات تركيز الإجهاد في الشكل 3 هو (أ) ......... و (ب) ......... | curved shoulder notch / circular notch | sharp shoulder/circular notch | curved shoulder notch/semi-circular notch | All answers are incorrect | حز كتف منحني / حز دائري | كتف حاد / حز دائري | حز كتف منحني / حز شبه دائري | جميع الإجابات خاطئة | 2
Single sharp edge notch causes ......... stress concentration than single v notch. | الحز أحادي الحافة الحادة يسبب تركيز إجهاد ......... مقارنة بالحز أحادي المقطع على شكل V. | less | doubled | more | All answers are incorrect | أقل | ضعف | أكثر | جميع الإجابات خاطئة | 0
Shape of stress raisers in Figure 4 (a) ......... and (b) | شكل مسببات تركيز الإجهاد في الشكل 4 هو (أ) ......... و (ب) ......... | double V notch/single sharp edge notch | double V notch/double sharp edge notch | double sharp edge notch/single V notch | All answers are incorrect | حز V مزدوج / حز أحادي الحافة الحادة | حز V مزدوج / حز مزدوج الحافة الحادة | حز مزدوج الحافة الحادة / حز V أحادي | جميع الإجابات خاطئة | 0
Based on Figure 5; applying combined stress to curved shoulder notch ......... the stress concentration effect. | بناءً على الشكل 5؛ فإن تطبيق إجهاد مركب على حز كتف منحني ......... من تأثير تركيز الإجهاد. | increases | decreases | doesn't affect | All answers are incorrect | يزيد | يقلل | لا يؤثر | جميع الإجابات خاطئة | 1
Based on Figure 6; applying combined stress to single V notch ......... the stress concentration effect. | بناءً على الشكل 6؛ فإن تطبيق إجهاد مركب على حز V أحادي ......... من تأثير تركيز الإجهاد. | increases | decreases | doesn't affect | All answers are incorrect | يزيد | يقلل | لا يؤثر | جميع الإجابات خاطئة | 0
Based on Figure 7; applying combined stress to single V notch ......... the stress concentration effect. | بناءً على الشكل 7؛ فإن تطبيق إجهاد مركب على حز V أحادي ......... من تأثير تركيز الإجهاد. | increases | decreases | doesn't affect | All answers are incorrect | يزيد | يقلل | لا يؤثر | جميع الإجابات خاطئة | 2
Based on Figure 8; applying combined stress to double sharp edge notch ......... the stress concentration effect. | بناءً على الشكل 8؛ فإن تطبيق إجهاد مركب على حز مزدوج الحافة الحادة ......... من تأثير تركيز الإجهاد. | increases | decreases | doesn't affect | All answers are incorrect | يزيد | يقلل | لا يؤثر | جميع الإجابات خاطئة | 0

## med2
Diameter of solid shaft under shear stress equals to | قطر العمود المصمت المعرض لإجهاد قص يساوي | $\sqrt[3]{\frac{16T}{\pi\tau}}$ | $\sqrt{\frac{8T}{\pi\tau}}$ | $\sqrt{\frac{16T}{\pi\tau}}$ | all answers are incorrect | $\sqrt[3]{\frac{16T}{\pi\tau}}$ | $\sqrt{\frac{8T}{\pi\tau}}$ | $\sqrt{\frac{16T}{\pi\tau}}$ | جميع الإجابات خاطئة | 0
Diameter of solid shaft under pure normal stress equals to | قطر العمود المصمت المعرض لإجهاد عمودي نقي يساوي | $\sqrt[3]{\frac{32M_{b}}{\pi\sigma_{b}}}$ | $\sqrt{\frac{16M_{b}}{\pi\sigma_{b}}}$ | $\sqrt{\frac{32M_{b}}{\pi\sigma_{b}}}$ | all answers are incorrect | $\sqrt[3]{\frac{32M_{b}}{\pi\sigma_{b}}}$ | $\sqrt{\frac{16M_{b}}{\pi\sigma_{b}}}$ | $\sqrt{\frac{32M_{b}}{\pi\sigma_{b}}}$ | جميع الإجابات خاطئة | 0
Diameter of hollow shaft under pure normal stress equals to | قطر العمود المجوف المعرض لإجهاد عمودي نقي يساوي | $\sqrt{\frac{16M_{b}}{\pi\sigma_{b}(1-k^{4})}}$ | $\sqrt[3]{\frac{32M_{b}}{\pi\sigma_{b}(1-k^{4})}}$ | $\sqrt{\frac{32M_{b}}{\pi\sigma_{b}(1-k^{4})}}$ | all answers are incorrect | $\sqrt{\frac{16M_{b}}{\pi\sigma_{b}(1-k^{4})}}$ | $\sqrt[3]{\frac{32M_{b}}{\pi\sigma_{b}(1-k^{4})}}$ | $\sqrt{\frac{32M_{b}}{\pi\sigma_{b}(1-k^{4})}}$ | جميع الإجابات خاطئة | 1
Diameter of solid shaft under combined stress using Maximum shear theory equals to | قطر العمود المصمت تحت إجهاد مركب باستخدام نظرية أقصى إجهاد قص يساوي | $\sqrt[3]{\frac{16\sqrt{T^{2}+M^{2}}}{\pi\tau_{max}}}$ | $\sqrt{\frac{8\sqrt{T^{2}+M^{2}}}{\pi\tau_{max}}}$ | $\sqrt{\frac{16\sqrt{T^{2}+M^{2}}}{\pi\tau_{max}}}$ | all answers are incorrect | $\sqrt[3]{\frac{16\sqrt{T^{2}+M^{2}}}{\pi\tau_{max}}}$ | $\sqrt{\frac{8\sqrt{T^{2}+M^{2}}}{\pi\tau_{max}}}$ | $\sqrt{\frac{16\sqrt{T^{2}+M^{2}}}{\pi\tau_{max}}}$ | جميع الإجابات خاطئة | 0
Max shear stress of solid shaft under combined stress using Maximum shear theory equals to | أقصى إجهاد قص لعمود مصمت تحت إجهاد مركب باستخدام نظرية أقصى إجهاد قص يساوي | $\frac{32\sqrt{T^{2}+M^{2}}}{\pi d^{3}}$ | $\frac{\sqrt{T^{2}+M^{2}}}{\pi d^{3}}$ | $\frac{16\sqrt{T^{2}+M^{2}}}{\pi d^{3}}$ | all answers are incorrect | $\frac{32\sqrt{T^{2}+M^{2}}}{\pi d^{3}}$ | $\frac{\sqrt{T^{2}+M^{2}}}{\pi d^{3}}$ | $\frac{16\sqrt{T^{2}+M^{2}}}{\pi d^{3}}$ | جميع الإجابات خاطئة | 2
Diameter of hollow shaft under combined stress using Maximum shear theory equals to | قطر العمود المجوف تحت إجهاد مركب باستخدام نظرية أقصى إجهاد قص يساوي | $\sqrt{\frac{16\sqrt{T^{2}+M^{2}}}{\pi\tau_{max}(1-k^{4})}}$ | $\sqrt{\frac{8\sqrt{T^{2}+M^{2}}}{\pi\tau_{max}(1-k^{4})}}$ | $\sqrt[3]{\frac{16\sqrt{T^{2}+M^{2}}}{\pi\tau_{max}(1-k^{4})}}$ | all answers are incorrect | $\sqrt{\frac{16\sqrt{T^{2}+M^{2}}}{\pi\tau_{max}(1-k^{4})}}$ | $\sqrt{\frac{8\sqrt{T^{2}+M^{2}}}{\pi\tau_{max}(1-k^{4})}}$ | $\sqrt[3]{\frac{16\sqrt{T^{2}+M^{2}}}{\pi\tau_{max}(1-k^{4})}}$ | جميع الإجابات خاطئة | 0
......... is a piece of mild steel inserted between two mechanical elements to connect them together and transmit power. | ......... هي قطعة من الصلب الطري تُدخل بين عنصرين ميكانيكيين لربطهما معاً ونقل القدرة. | belt | shaft | key | all answers are incorrect | السير | العمود | الخابور | جميع الإجابات خاطئة | 0
Keys are inserted parallel to the axis of the shaft in a groove called | يتم إدخال الخوابير موازية لمحور العمود في مجرى يسمى | slot | hole | keyway | all answers are incorrect | شق / مجرى | ثقب | مجرى الخابور | جميع الإجابات خاطئة | 0
Keys can be classified into ......... keys | يمكن تصنيف الخوابير إلى خوابير ......... | sunk and saddle | tangent and round | splines | all answers are correct | غاطسة وسرجية | مماسية ومستديرة | الخوابير المتعددة (Splines) | جميع الإجابات صحيحة | 2
Shear stress can be generated from | يمكن أن يتولد إجهاد القص من | Normal force | Shear force | Torsional moment | b and c | القوة العمودية | قوة القص | عزم الالتواء | ب و ج معاً | 1
Design process consists of | تتكون العملية التصميمية من | calculation of dimensions | construction of the element | a and b | all answers are incorrect | حساب الأبعاد | بناء وتشكيل العنصر | أ و ب معاً | جميع الإجابات خاطئة | 1
Calculation process in design should contain | يجب أن تحتوي عملية الحساب في التصميم على | dimensions | material | load | all answers are correct | الأبعاد | المادة | الحمل | جميع الإجابات صحيحة | 3
Mechanical load consists of | يتكون الحمل الميكانيكي من | Normal and shear forces | Bending and twisting moments | thermal loads | a and b | القوى العمودية وقوى القص | عزوم الانحناء والالتواء | الأحمال الحرارية | أ و ب معاً | 3
Bending moment (Mb) equals | عزم الانحناء (Mb) يساوي | Vertical load (F) * shaft length (L) | Vertical load (F) / shaft length (L) | Vertical load (F) + shaft length (L) | all answers are incorrect | الحمل الرأسي (F) × طول العمود (L) | الحمل الرأسي (F) ÷ طول العمود (L) | الحمل الرأسي (F) + طول العمود (L) | جميع الإجابات خاطئة | 0
Shear stress due to shear force equals | إجهاد القص الناتج عن قوة القص يساوي | shear force * cross section area | shear force / cross section area | shear force * shaft length | all answers are incorrect | قوة القص × مساحة المقطع العرضي | قوة القص ÷ مساحة المقطع العرضي | قوة القص × طول العمود | جميع الإجابات خاطئة | 1
Shape of stress raisers in Figure 1 (a) ......... and (b) | شكل مسببات تركيز الإجهاد في الشكل 1 هو (أ) ......... و (ب) ......... | curved shoulder notch / circular notch | sharp shoulder / circular notch | curved shoulder notch / semi-circular notch | all answers are incorrect | حز كتف منحني / حز دائري | كتف حاد / حز دائري | حز كتف منحني / حز شبه دائري | جميع الإجابات خاطئة | 3
Single sharp edge notch causes ......... stress concentration than single v notch. | الحز أحادي الحافة الحادة يسبب تركيز إجهاد ......... مقارنة بالحز أحادي المقطع على شكل V. | less | doubled | more | all answers are incorrect | أقل | ضعف | أكثر | جميع الإجابات خاطئة | 0
Shape of stress raisers in Figure 2 (a) ......... and (b) | شكل مسببات تركيز الإجهاد في الشكل 2 هو (أ) ......... و (ب) ......... | double V notch / single sharp edge notch | double V notch / double sharp edge notch | double sharp edge notch / single V notch | all answers are incorrect | حز V مزدوج / حز أحادي الحافة الحادة | حز V مزدوج / حز مزدوج الحافة الحادة | حز مزدوج الحافة الحادة / حز V أحادي | جميع الإجابات خاطئة | 1
Based on Figure 3; applying combined stress to curved shoulder notch ......... the stress concentration effect. | بناءً على الشكل 3؛ فإن تطبيق إجهاد مركب على حز كتف منحني ......... من تأثير تركيز الإجهاد. | increases | decreases | doesn't affect | all answers are incorrect | يزيد | يقلل | لا يؤثر | جميع الإجابات خاطئة | 3
Based on Figure 4; applying combined stress to single V notch ......... the stress concentration effect. | بناءً على الشكل 4؛ فإن تطبيق إجهاد مركب على حز V أحادي ......... من تأثير تركيز الإجهاد. | increases | decreases | doesn't affect | all answers are incorrect | يزيد | يقلل | لا يؤثر | جميع الإجابات خاطئة | 3
Drilling on inclined surfaces is | عملية الثقب على الأسطح المائلة تكون | avoided | recommended | a must | all answers are incorrect | متجنبة (يفضل تجنبها) | موصى بها | أمر لابد منه | جميع الإجابات خاطئة | 0
Based on Figure 1, Figure ......... is the most correct one as a design consideration. | بناءً على الشكل 1، يعتبر الشكل ......... هو الأكثر صحة كاعتبار تصميمي. | (a) | (b) | (c) | all answers are incorrect | (أ) | (ب) | (ج) | جميع الإجابات خاطئة | 0
Based on Figure 2, Figure ......... is the most correct one as a design consideration. | بناءً على الشكل 2، يعتبر الشكل ......... هو الأكثر صحة كاعتبار تصميمي. | (a) | (b) | (a) and (b) | all answers are incorrect | (أ) | (ب) | (أ) و (ب) معاً | جميع الإجابات خاطئة | 1
Design consideration for machining may be ......... | قد تكون الاعتبارات التصميمية لعمليات التشغيل هي ......... | tool tolerance | pin-hole relationship | base for assembly | all answers are correct | سماحية الأداة | علاقة الخابور بالثقب | قاعدة التجميع | جميع الإجابات صحيحة | 0
General casting consideration may be ......... strengthening. | اعتبارات السباكة العامة قد تكون تقوية باستخدام ......... | web | gear wheel | vertical column | all answers are correct | عصب تقوية (Web) | عجلة تروس | عمود رأسي | جميع الإجابات صحيحة | 3
Assembly of elements having two parallel surfaces 1 and 2 as in the following figure. | تجميع العناصر التي لها سطحان متوازيان 1 و 2 كما في الشكل التالي. | both surfaces must be in contact | both surfaces must have clearance | only one should has clearance. | all answers are incorrect | يجب أن يكون كلا السطحين في حالة تلامس | يجب أن يكون لكلا السطحين خلوص | يجب أن يكون لسطح واحد فقط خلوص | جميع الإجابات خاطئة | 3
Assembly of elements on flat parallel surface should have ......... to avoid ......... | تجميع العناصر على أسطح مستوية متوازية يجب أن يحتوي على ......... لتجنب ......... | partial contact/out of flatness | full contact/loosens | no contact/ adhesion | all answers are incorrect | تلامس جزئي / عدم الاستواء | تلامس كامل / الارتخاء | عدم تلامس / الالتصاق | جميع الإجابات خاطئة | 2
Correct examples of assembly of elements on flat parallel surface are figures | الأمثلة الصحيحة لتجميع العناصر على أسطح مستوية متوازية هي الأشكال | a and c | b and d | b and c | all answers are incorrect | أ و ج | ب و د | ب و ج | جميع الإجابات خاطئة | 3
Bases of flat casting elements should be | يجب أن تكون قواعد عناصر السباكة المسطحة | in the same level | different levels | arbitrary levels | all answers are incorrect | في نفس المستوى | في مستويات مختلفة | في مستويات عشوائية | جميع الإجابات خاطئة | 1
Methods of parts connection may be | قد تكون طرق توصيل الأجزاء هي | welding and riveting | bolts connection | coupling and clutches | all answers are correct | اللحام والبرشمة | الوصل بالمسامير | القارنات والقوابض | جميع الإجابات صحيحة | 3
......... shafts are more stable against deflection than ......... shafts. | أعمدة (Shafts) ......... تكون أكثر استقراراً ومقاومة للانحراف مقارنة بأعمدة ......... | solid / hollow | hollow / solid | axels / spindles | all answers are incorrect | المصمتة / المجوفة | المجوفة / المصمتة | المحاور / المغازل | جميع الإجابات خاطئة | 1
Bolts are designed under | يتم تصميم المسامير (Bolts) تحت تأثير إجهاد | tension | torsion | motion | all answers are correct | شد | لّي / التواء | حركة | جميع الإجابات صحيحة | 0
In the following Figure 5(a); connection occurs due to | في الشكل 5(أ) التالي؛ يحدث الربط/الوصل نتيجة لـ | contact between bolt head and upper surface of upper part. | teeth of the thread and the nut. | shear | all answers are correct | التلامس بين رأس المسمار والسطح العلوي للجزء العلوي. | أسنان القلاووظ والصامولة. | القص | جميع الإجابات صحيحة | 2
In the following Figure 5 (b); connection occurs due to | في الشكل 5(ب) التالي؛ يحدث الربط/الوصل نتيجة لـ | contact between bolt head and upper surface of upper part. | teeth of the threaded lower part. | a and b | all answers are incorrect | التلامس بين رأس المسمار والسطح العلوي للجزء العلوي. | أسنان الجزء السفلي المقلوظ. | أ و ب معاً | جميع الإجابات خاطئة | 2
In the following Figure 5(b); the tap bolt the upper part has ......... while the lower part has ......... | في الشكل 5(ب) التالي؛ بالنسبة لمسمار التثبيت (Tap bolt)، الجزء العلوي يحتوي على ......... بينما الجزء السفلي يحتوي على ......... | thread / hole | hole / hole | hole / thread | all answers are incorrect | قلاووظ / ثقب | ثقب / ثقب | ثقب / قلاووظ | جميع الإجابات خاطئة | 2

## med3
1. After model preparation in solidworks the ......... should be specified before starting the study. | 1. بعد تحضير النموذج في برنامج سوليدوركس، يجب تحديد ......... قبل البدء في الدراسة. | material | weight | load | all answers are incorrect | المادة (Material) | الوزن | الحمل (Load) | جميع الإجابات خاطئة | 0
2. External loads type may be ......... | 2. قد يكون نوع الأحمال الخارجية هو ......... | force | torque | gravity | all answers are correct | قوة (Force) | عزم دوران (Torque) | الجاذبية (Gravity) | جميع الإجابات صحيحة | 3
3. Before running the study ............ should be applied. | 3. قبل تشغيل الدراسة، يجب تطبيق ............ أولاً. | Mesh | results | report | all answers are correct | الشبكة (Mesh) | النتائج | التقرير | جميع الإجابات صحيحة | 0
4. Iso clipping shows the sections with loads ............ certain value. | 4. أمر القطع المتساوي (Iso clipping) يعرض المقاطع ذات الأحمال ............ قيمة معينة. | greater than | equal to | less than | all answers are incorrect | أكبر من | مساوية لـ | أقل من | جميع الإجابات خاطئة | 3
5. Probe command may shows stress values at ............ | 5. أمر الاستقصاء (Probe command) قد يعرض قيم الإجهاد عند ............ | certain element number | at certain location | at certain face or edge | all answers are correct | رقم عنصر معين | موقع أو إحداثي معين | وجه أو حافة معينة | جميع الإجابات صحيحة | 3
6. Elastic support belongs to ............. | 6. الدعم المرن (Elastic support) ينتمي إلى قائمة ............. | Connectors | fixtures | external loads | all answers are incorrect | الروابط (Connectors) | المثبتات (Fixtures) | الأحمال الخارجية | جميع الإجابات خاطئة | 1
7. To apply Symmetry command select ............ | 7. لتطبيق أمر التماثل (Symmetry command)، قم باختيار ............ | all the faces where symmetry happen | the axes of symmetry. | the edges of symettry | all answers are correct | جميع الأوجه التي يحدث عندها التماثل | محاور التماثل | حواف التماثل | جميع الإجابات صحيحة | 1
8. To apply the gravity command select ............... | 8. لتطبيق أمر الجاذبية (Gravity command)، قم باختيار ............... | the applied plane | the applied direction | the value of load | a and b | المستوي المطبق عليه | الاتجاه المطبق فيه | قيمة الحمل | أ و ب معاً | 3
9. In the animation command the shown motion scale is ............ | 9. في أمر الرسوم المتحركة (Animation command)، يكون مقياس الحركة المعروض ............ | actual | optimized | a or b | all answers are incorrect | حقيقي (Actual) | محسن / مبالغ فيه (Optimized) | أ أو ب | جميع الإجابات خاطئة | 1
10. Outline the steps to perform a static structural simulation study on a mechanical component using CAD software. | 10. حدد باختصار الخطوات اللازمة لإجراء دراسة محاكاة إنشائية استاتيكية (Static Structural Simulation) على جزء ميكانيكي باستخدام برنامج التصميم بمساعدة الكمبيوتر (CAD). | Prepare the 3D model, assign material, apply fixtures, apply loads, create mesh, run study, and analyze results. | Design the part only. | Apply mesh and run without materials. | All answers are incorrect | تحضير النموذج ثلاثي الأبعاد، تعيين المادة، تطبيق المثبتات، تطبيق الأحمال، إنشاء الشبكة، تشغيل الدراسة، وتحليل النتائج. | تصميم الجزء فقط. | تطبيق الشبكة والتشغيل بدون مواد. | جميع الإجابات خاطئة | 0

## extra
The design process consists of two main parts. Which of the following is correct? | تتكون عملية التصميم من جزأين رئيسيين. أي مما يلي صحيح؟ | Calculation of load & constructing the element | Calculation of dimension & constructing the element | Material selection & load calculation | Safety factor & dimension | حساب الحمل وبناء العنصر | حساب الأبعاد وبناء العنصر | اختيار المواد وحساب الحمل | معامل الأمان والأبعاد | 1
Normal stress due to axial (normal) force is: | الإجهاد العمودي الناتج عن قوة محورية هو: | σ = M×y / I | σ = ±F / A | τ = F / A | σ = T×r / J | σ = M×y / I | σ = ±F / A | τ = F / A | σ = T×r / J | 1
Bending stress at a point in a cross-section is calculated as: | يتم حساب إجهاد الانحناء عند نقطة في المقطع العرضي كالتالي: | τ_b = F/A | σ_b = Mbx × Y / Ix | σ_b = T × r / J | τ = VQ / Ib | τ_b = F/A | σ_b = Mbx × Y / Ix | σ_b = T × r / J | τ = VQ / Ib | 1
Which type of load generates SHEAR stress (τ)? | أي نوع من الأحمال يولد إجهاد قص (τ)؟ | Normal force only | Bending moment only | Shear force and twisting moment | Thermal load | القوة العمودية فقط | عزم الانحناء فقط | قوة القص وعزم اللي (التواء) | الحمل الحراري | 2
Shear stress due to torsion (twisting moment) is: | إجهاد القص الناتج عن التواء أو ليّ هو: | τ = F/A | τ = Mbx/Ix | τ = Mt × r / J | τ = VQ/Ib | τ = F/A | τ = Mbx/Ix | τ = Mt × r / J | τ = VQ/Ib | 2
For a solid circular cross-section, the polar moment of inertia J equals: | للمقطع العرضي الدائري المصمت، عزم القصور الذاتي القطبي J يساوي: | πD⁴/32 | πD⁴/64 | πD³/16 | πD²/4 | πD⁴/32 | πD⁴/64 | πD³/16 | πD²/4 | 0
In σ_b = Mbx × Y / Ix, 'Y' represents: | في المعادلة σ_b = Mbx × Y / Ix، ماذا يمثل الرمز 'Y'؟ | The member length | Distance from neutral axis to the point | The cross-section area | The applied load | طول العضو أو العنصر | المسافة من المحور المحايد إلى النقطة | مساحة المقطع العرضي | الحمل الخارجي المؤثر | 1
Mechanical loads include: | تشمل الأحمال الميكانيكية ما يلي: | Normal force, shear force, bending moment, twisting moment | Normal force and thermal load only | Bending and thermal loads | Twisting and pressure loads only | القوة العمودية، قوة القص، عزم الانحناء، وعزم الالتواء | القوة العمودية والحمل الحراري فقط | أحمال الانحناء والأحمال الحرارية | عزم الالتواء وأحمال الضغط فقط | 0
For a circular shaft, moment of inertia Ix about the x-axis equals: | للعمود الدائري، عزم القصور الذاتي Ix حول المحور x يساوي: | πD⁴/32 | πD⁴/64 | πD³/32 | πD²/4 | πD⁴/32 | πD⁴/64 | πD³/32 | πD²/4 | 1
If a member is under tensile force F and cross-sectional area A, the factor of safety is: | إذا كان العضو تحت تأثير قوة شد F ومساحة مقطعه A، فإن معامل الأمان هو: | n = σ / Sy | n = Sy / σ | n = F × A / Sy | n = A / F | n = σ / Sy | n = Sy / σ | n = F × A / Sy | n = A / F | 1
Fatigue failure occurs when a part is subjected to: | يحدث كسر الكلل أو التعب عندما يتعرض الجزء الميكانيكي لـ: | A single large static load | Repeated cyclic loading below the ultimate stress | Impact loading once | Constant temperature change | حمل استاتيكي واحد كبير جداً | أحمال دورية متكررة أقل من إجهاد الكسر | حمل صدمة لمرة واحدة | تغير مستمر في درجات الحرارة | 1
The endurance limit (Se) represents: | ماذا يمثل حد التحمل (Se)؟ | Maximum stress before plastic deformation | Stress below which the material can withstand infinite cycles | The ultimate tensile strength | The yield strength | أقصى إجهاد قبل حدوث تشوه لدني | الإجهاد الذي تتحمل المادة تحته دورات غير محدودة بدون كسر | أقصى مقاومة شد للمادة | حد الخضوع للمادة | 1
A stress cycle with σ_max = +200 MPa and σ_min = -200 MPa is called: | دورة الإجهاد التي تكون فيها قيم σ_max = +200 MPa و σ_min = -200 MPa تسمى: | Repeated stress (pulsating) | Fully reversed stress | Static stress | Impact stress | إجهاد متكرر (نابض) | إجهاد منعكس تماماً (Fully reversed) | إجهاد استاتيكي (ثابت) | إجهاد الصدمة | 1
The mean stress (σ_m) in a fatigue cycle is: | متوسط الإجهاد (σ_m) في دورة التعب يحسب من: | σ_max - σ_min | (σ_max + σ_min) / 2 | (σ_max - σ_min) / 2 | σ_max × σ_min | σ_max - σ_min | (σ_max + σ_min) / 2 | (σ_max - σ_min) / 2 | σ_max × σ_min | 1
The actual endurance limit Se' (corrected) equals: | حد التحمل الفعلي المعدل 'Se يساوي: | Se' = Sut | Se' = ka×kb×kc×kd×ke × Se | Se' = Se / safety factor | Se' = 0.5 × Sut × n | Se' = Sut | Se' = ka×kb×kc×kd×ke × Se | Se' = Se / safety factor | Se' = 0.5 × Sut × n | 1
The Goodman fatigue criterion states: | ينص معيار جودمان للتعب على أن: | σ_a/Se + σ_m/Sut = 1 | σ_a/Sut + σ_m/Se = 1 | σ_a + σ_m = Se | σ_a × σ_m = Se × Sut | σ_a/Se + σ_m/Sut = 1 | σ_a/Sut + σ_m/Se = 1 | σ_a + σ_m = Se | σ_a × σ_m = Se × Sut | 0
Stress concentration factor Kt is caused by: | ما الذي يسبب معامل تركيز الإجهاد (Kt)؟ | Uniform cross-section | Geometric discontinuities (holes, fillets, notches) | Smooth loading | Thermal expansion | المقطع العرضي المنتظم | التغيرات المفاجئة في الهندسة (الثقوب، الفيلت، الحزوز) | التحميل السلس والمنتظم | التمدد الحراري للمادة | 1
For the Goodman line, at zero mean stress (σ_m = 0), the alternating stress limit is: | بالنسبة لخط جودمان، عند انعدام متوسط الإجهاد (σ_m = 0)، يكون حد الإجهاد المتناوب هو: | Sut | Sy | Se | Sf | Sut | Sy | Se | Sf | 2
The stress amplitude σ_a in a fatigue cycle is: | سعة الإجهاد (σ_a) في دورة التعب هي: | σ_max | (σ_max + σ_min)/2 | (σ_max - σ_min)/2 | σ_max - σ_m | σ_max | (σ_max + σ_min)/2 | (σ_max - σ_min)/2 | σ_max - σ_m | 2
Which factor affects endurance limit due to manufacturing process? | أي من العوامل يؤثر على حد التحمل نتيجة لطريقة وعملية التصنيع؟ | Size factor kb | Reliability factor ke | Surface finish factor ka | Load factor kc | معامل الحجم kb | معامل الموثوقية ke | معامل إنهاء السطح ka | معامل الحمل kc | 2
For a shaft under combined bending and torsion, the von Mises equivalent stress is: | للعمود المعرض لـ (انحناء + التواء)، إجهاد فون ميسيس المكافئ هو: | σ_eq = σ + τ | σ_eq = √(σ² + 3τ²) | σ_eq = √(σ² + τ²) | σ_eq = σ × τ | σ_eq = σ + τ | σ_eq = √(σ² + 3τ²) | σ_eq = √(σ² + τ²) | σ_eq = σ × τ | 1
A key is used between shaft and hub to: | يُخدم الخابور بين العمود والمحور لـ: | Prevent axial movement | Transmit torque and prevent relative rotation | Increase shaft diameter | Reduce bending stress | منع الحركة المحورية | نقل عزم الدوران ومنع الدوران النسبي بينهما | زيادة قطر العمود | تقليل إجهاد الانحناء | 1
For a square key, width W in terms of shaft diameter D is: | للخابور المربع، العرض W بدلالة قطر العمود D يكون عادةً: | W = D/2 | W = D/4 | W = D/3 | W = D/8 | W = D/2 | W = D/4 | W = D/3 | W = D/8 | 1
Shear stress in a key of width W, length L, under torque T (shaft radius r) is: | إجهاد القص في خابور عرضه W وطوله L تحت تأثير عزم T (نصف قطر r) هو: | τ = T / (W×L×r) | τ = 2T / (W×L×D) | τ = T × r / J | τ = T / (L×W²) | τ = T / (W×L×r) | τ = 2T / (W×L×D) | τ = T × r / J | τ = T / (L×W²) | 1
Critical (whirling) speed of a shaft should be: | السرعة الحرجة للعمود يجب أن تكون: | Equal to operating speed | Lower than operating speed | Much higher than operating speed | Equal to natural frequency of vibration | مساوية لسرعة التشغيل | أقل من سرعة التشغيل | أعلى بكثير من سرعة التشغيل | مساوية للتردد الطبيعي للاهتزاز | 2
For a solid shaft under pure torsion, the maximum shear stress τ_max at the surface is: | للعمود المصمت المعرض لالتواء نقي، أقصى إجهاد قص عند السطح يساوي: | τ = 16T / πD³ | τ = 32T / πD³ | τ = T / (πD²) | τ = 8T / πD³ | τ = 16T / πD³ | τ = 32T / πD³ | τ = T / (πD²) | τ = 8T / πD³ | 0
The ASME elliptic failure criterion for shafts combines: | يدمج معيار الجمعية الأمريكية (ASME elliptic) لتصميم الأعمدة بين: | Bending and normal force | Torsion and temperature | Bending (σ_b) and torsion (τ) using (σ_b/Se)² + (τ/Ssy)² = 1 | Only static loads | الانحناء والقوة العمودية | الالتواء ودرجة الحرارة | الانحناء (σ_b) والالتواء (τ) باستخدام المعادلة البيضاوية | الأحمال الاستاتيكية فقط | 2
Crushing (bearing) stress in a key is: | إجهاد السحق أو المحمل في الخابور هو: | σ_c = 2T / (D × H/2 × L) | σ_c = T / (W × L × D) | σ_c = W × L × D / T | σ_c = 4T / (D × H × L) | σ_c = 2T / (D × H/2 × L) | σ_c = T / (W × L × D) | σ_c = W × L × D / T | σ_c = 4T / (D × H × L) | 3
Rolling contact bearings have lower starting friction than sliding bearings because: | محامل التلامس المتدحرجة لها احتكاك بدء أقل من محامل الانزلاق لأن: | They are lubricated | Rolling friction < sliding friction | They have larger contact area | They are made of harder material | يتم تزييتها بشكل أفضل | احتكاك التدحرج أقل بكثير من احتكاك الانزلاق | مساحة التلامس فيها أكبر | مصنوعة من مواد أكثر صلابة | 1
The basic dynamic load rating C of a bearing is: | ما هو معدل الحمل الديناميكي الأساسي C للمحمل؟ | Maximum static load | Load giving 90% survival for 10⁶ revolutions | Average operating load | Load at zero speed | أقصى حمل استاتيكي ثابت | الحمل الذي يعطي نسبة نجاح 90% لمليون دورة | متوسط حمل التشغيل الفعلي | الحمل عند سرعة صفر | 1
The bearing life equation L10 (in millions of revolutions) is: | معادلة عمر المحمل L10 (بملايين الدورات) هي: | L10 = (C/P)^p | L10 = C/P × 10⁶ | L10 = (P/C)^3 | L10 = C × P | L10 = (C/P)^p | L10 = C/P × 10⁶ | L10 = (P/C)^3 | L10 = C × P | 0
A deep groove ball bearing can support: | محمل الكرات ذو الأخدود العميق يمكنه تحمل: | Radial loads only | Axial loads only | Both radial and axial loads | Moment loads only | أحمال شعاعية فقط | أحمال محورية فقط | أحمال شعاعية ومحورية معاً | أحمال عزم فقط | 2
Equivalent dynamic load P for radial load Fr and axial load Fa is: | الحمل الديناميكي المكافئ P للأحمال الشعاعية Fr والمحورية Fa يحسب من: | P = Fr + Fa | P = X×Fr + Y×Fa | P = Fr × Fa | P = max(Fr, Fa) | P = Fr + Fa | P = X×Fr + Y×Fa | P = Fr × Fa | P = max(Fr, Fa) | 1
Life of a bearing in hours Lh, given L10 (millions rev) and speed N (rpm) is: | عمر المحمل بالساعات Lh، بمعلومية L10 والسرعة N هو: | Lh = L10 × 10⁶ / (60N) | Lh = L10 / (60N) | Lh = L10 × 60N | 60N / L10 | Lh = L10 × 10⁶ / (60N) | Lh = L10 / (60N) | Lh = L10 × 60N | 60N / L10 | 0
Static load rating C0 is used when: | يُسخدم معدل الحمل الاستاتيكي C0 عندما: | Speed is very high | The bearing is stationary or very slowly rotating | Operating temperature is high | Lubrication is poor | تكون السرعة عالية جداً | يكون المحمل ثابتاً أو يدور ببطء شديد | درجة حرارة التشغيل مرتفعة جداً | يكون التزييت ضعيفاً | 1
Angular contact ball bearings are best for: | محامل الكرات ذات التلامس الزاوي هي الأفضل لـ: | Pure radial loads | Pure axial loads | Combined radial and large axial loads | Moment loading | الأحمال الشعاعية النقية | الأحمال المحورية النقية | الأحمال المشتركة (شعاعية ومحورية كبيرة) | أحمال العزوم المركبة | 2
Proof strength Sp of a bolt is: | مقاومة الإثبات للمسمار هي: | Ultimate tensile strength Sut | Stress without permanent deformation | Yield strength / safety factor | Fatigue strength | أقصى مقاومة شد للمادة | أقصى إجهاد يتحمله المسمار بدون حدوث تشوه دائم | حد الخضوع مقسوماً على معامل الأمان | مقاومة الكلل والتعب للمسمار | 1
The purpose of preload (initial tension Fi) in a bolted joint is: | الغرض من الشد المسبق في الوصلات المسمارية هو: | Reduce bolt stiffness | Keep joint tight and resist separation under load | Increase bolt length | Reduce number of bolts | تقليل صلابة وجساءة المسمار | الحفاظ على إحكام الوصلة ومقاومة الانفصال تحت الحمل | زيادة طول المسمار | تقليل عدد المسامير المطلوبة | 1
In a bolted joint, bolt stiffness kb and member stiffness km determine: | في الوصلات المسمارية، صلابة المسمار kb وصلاية الأجزاء المربوطة km تحددان: | Required tightening torque | Load sharing between bolt and members | Thread pitch | Bolt grade | عزم التربيط المطلوب | توزيع وتشارك الحمل بين المسمار والأجزاء | خطوة قلاووظ المسمار | درجة ورتبة المسمار | 1
Bolt grade 8.8 means: | رتبة أو درجة المسمار 8.8 تعني أن: | Sut=800 MPa, Sy=640 MPa | Sut=88 MPa, Sy=80 MPa | Sut=880 MPa, Sy=800 MPa | Sut=80 MPa, Sy=64 MPa | Sut=800 MPa, Sy=640 MPa | Sut=88 MPa, Sy=80 MPa | Sut=880 MPa, Sy=800 MPa | Sut=80 MPa, Sy=64 MPa | 0
The tensile stress area At of a bolt thread is based on: | تعتمد مساحة إجهاد الشد لقلاووظ المسمار على: | Outer (major) diameter | Root (minor) diameter | Average of pitch and minor diameters | Pitch diameter only | القطر الخارجي الأكبر | القطر الجذري الأصغر | متوسط قطر الخطوة والقطر الجذري الأصغر | قطر الخطوة فقط | 2
Recommended preload Fi for reusable bolted joints (not permanent) is: | الشد المسبق الموصى به للوصلات المسمارية المعاد استخدامها (ليست دائمة): | Fi = 0.9 Sp At | Fi = 0.75 Sp At | Fi = Sp At | Fi = 0.5 Sy At | Fi = 0.9 Sp At | Fi = 0.75 Sp At | Fi = Sp At | Fi = 0.5 Sy At | 1
Power screws convert: | تقوم براغي القدرة بتحويل: | Rotary motion to linear motion | Linear motion to rotary motion | Both A and B | Axial load to shear | الحركة الدورانية إلى حركة خطية | الحركة الخطية إلى حركة دورانية | كلاهما (أ و ب) | الحمل المحوري إلى حمل قص | 0
Self-locking condition in a power screw occurs when: | تحدث حالة القفل الذاتي في برغي القدرة عندما: | Lead angle > friction angle | Friction angle > lead angle | Lead = pitch | Thread angle = 30° | زاوية الارتفاع أكبر من زاوية الاحتكاك | زاوية الاحتكاك أكبر من زاوية الارتفاع | الارتفاع = الخطوة | زاوية أسنان القلاووظ = 30° | 1
Spring rate (stiffness) k is defined as: | يُعرف معدل الزنبرك أو الجساءة (k) بأنه: | k = δ/F (deflection per unit force) | k = F/δ (force per unit deflection) | k = Energy stored | Stress / Load | k = δ/F (الانحناء لكل وحدة قوة) | k = F/δ (القوة لكل وحدة انحناء) | الطاقة المخزنة داخل الزنبرك | الإجهاد المقسم على الحمل | 1
The Wahl correction factor KW accounts for: | يأخذ معامل تصحيح وال (KW) في الاعتبار تأثير: | End conditions | Curvature effect + direct shear | Material fatigue | Temperature effect | ظروف وأشكال نهايات الزنبرك | تأثير انحناء السلك + القص المباشر | كلل وتعب مادة الزنبرك | تأثير درجات الحرارة المرتفعة | 1
Stiffness k of a helical spring with n active coils, wire diameter d, coil diameter D, shear modulus G: | جساءة k للزنبرك الحلزوني بـ n من اللفات الفعالة، وقطر سلك d، وقطر لفة D، ومعامل القص G: | k = Gd⁴/(8D³n) | k = Gd/(8D³n) | k = Ed⁴/(8D³n) | k = Gd⁴/(8Dn) | k = Gd⁴/(8D³n) | k = Gd/(8D³n) | k = Ed⁴/(8D³n) | k = Gd⁴/(8Dn) | 0
Spring index C is defined as: | يُعرف مؤشر الزنبرك (C) بأنه: | C = n/D | C = D/d (coil diameter / wire diameter) | C = k/F | C = d/D | C = n/D | C = D/d (قطر اللفة / قطر السلك) | C = k/F | C = d/D | 1
Surge in helical springs refers to: | ظاهرة الارتجاف أو التموج (Surge) في اليرقانات الحلزونية تشير إلى: | Static overload failure | Spring resonance (natural frequency of coils) | Buckling of spring | Corrosion fatigue | فشل نتيجة الحمل الاستاتيكي الزائد | رنين الزنبرك (التردد الطبيعي للفات الزنبرك) | انبعاج واجتياز الزنبرك لحده للهندسي | كلل التآكل للمادة | 1
For springs in parallel (same deflection), equivalent stiffness is: | للزنبركات المتصلة على التوازي (لها نفس الانحناء)، الجساءة المكافئة هي: | keq = k1 + k2 | keq = (k1 × k2)/(k1 + k2) | keq = k1 - k2 | keq = k1 / k2 | keq = k1 + k2 | keq = (k1 × k2)/(k1 + k2) | keq = k1 - k2 | keq = k1 / k2 | 0
Maximum shear stress in a helical spring wire under load F is: | أقصى إجهاد قص في سلك الزنبرك الحلزوني تحت حمل F يساوي: | τ = KW × 8FD / (πd³) | τ = 16FD / (πd³) | τ = KW × 4F / (πd²) | τ = 8FD / (πd⁴) | τ = KW × 8FD / (πd³) | τ = 16FD / (πd³) | τ = KW × 4F / (πd²) | τ = 8FD / (πd⁴) | 0
For a compression spring, buckling occurs when: | بالنسبة لزنبرك الضغط، يحدث الانبعاج (Buckling) عندما تكون النسبة: | Free length / mean diameter > 4 | Active coils < 3 | Load exceeds yield strength | Spring index C < 4 | الطول الحر / متوسط القطر أكبر من 4 | اللفات الفعالة أقل من 3 | الحمل يتجاوز حد الخضوع للمادة | مؤشر الزنبرك C أقل من 4 | 0
Module m of a gear is: | موديول الترس (m) هو: | m = D × N | m = D / N (pitch diameter / no. of teeth) | N / D | m = π × D | m = D × N | m = D / N (قطر دائرة الخطوة / عدد الأسنان) | N / D | m = π × D | 1
Velocity ratio i for a gear pair (N1 = driver teeth, N2 = driven teeth): | نسبة السرعة (i) لزوج من التروس (N1 للترس القائد، N2 للمنقاد): | i = N1/N2 = ω1/ω2 | i = N2/N1 | i = N1+N2 | i = N1×N2 | i = N1/N2 = ω1/ω2 | i = N2/N1 | i = N1+N2 | i = N1×N2 | 1
Standard pressure angle φ for most industrial spur gears is: | زاوية الضغط القياسية φ لمعظم التروس المستقيمية الصناعية هي: | 14.5° | 20° | 25° | 30° | 14.5° | 20° | 25° | 30° | 1
Center distance between two external meshing spur gears is: | المسافة المركزية بين ترسين مستقيمين متعاشقين تعشيقاً خارجياً: | (D1 + D2) / 2 | D2 - D1 | D1 × D2 | (D1 + D2) | (D1 + D2) / 2 | D2 - D1 | D1 × D2 | (D1 + D2) | 0
Helical gears compared to spur gears are: | التروس الحلزونية مقارنة بالتروس المستقيمة تكون: | Noisier and less efficient | Quieter and smoother in operation | Used for low speeds only | Able to transmit less power | أكثر ضوضاء وأقل كفاءة | أكثر هدوءاً وسلاسة في التشغيل | تستخدم للسرعات المنخفضة فقط | قادرة على نقل قدرة أقل | 1
The primary disadvantage of helical gears is that they produce: | العيب الرئيسي للتروس الحلزونية هو أنها تولد: | High bending stress | Excessive wear | Axial (thrust) load | Incorrect velocity ratio | إجهاد انحناء عالٍ | تآكل مفرط في الأسنان | حمل محوري (Axial/Thrust load) | نسبة سرعة غير صحيحة | 2
The Lewis equation is used to design gear teeth based on: | تُستخدم معادلة لويس لتصميم أسنان التروس بناءً على: | Surface wear capacity | Bending stress at the tooth root | Torsional shear | High temperature operation | قدرة السطح على مقاومة التآكل | إجهاد الانحناء عند جذر السن | قص الالتواء للترس | التشغيل في درجات حرارة مرتفعة | 1
In gear design, undercutting occurs when: | في تصميم التروس، يحدث القطع السفلي عندما: | The number of teeth on the pinion is too small | The gear ratio is too high | Incorrect velocity ratio | Pressure angle is 25° | يكون عدد أسنان الترس الصغير (Pinion) صغير جداً | تكون نسبة التروس عالية جداً | نسبة سرعة غير صحيحة | تكون زاوية الضغط 25° | 0
Transmitted tangential load Wt in terms of power P (Watts) and pitch line velocity V (m/s) is: | الحمل المماسي المنقول Wt بدلالة القدرة P (بالوات) وسرعة خط الخطوة V (م/ث) هو: | Wt = P × V | Wt = P / V | Wt = V / P | Wt = P / (π V) | Wt = P × V | Wt = P / V | Wt = V / P | Wt = P / (π V) | 1
According to Lewis equation, bending stress σ equals: | وفقاً لمعادلة لويس، إجهاد الانحناء σ يساوي: | σ = Wt / (F × m × Y) | σ = Wt × F / (m × Y) | σ = Wt × m / (F × Y) | σ = F × m × Y / Wt | σ = Wt / (F × m × Y) | σ = Wt × F / (m × Y) | σ = Wt × m / (F × Y) | σ = F × m × Y / Wt | 0